## Старшие
ЧЕМПИОНАТ |  | VII РЕГИОНАЛЬНЫЙ ЧЕМПИОНАТ «МОЛОДЫЕ ПРОФЕССИОНАЛЫ» (WORLDSKILLSRUSSIA) Мурманской области – 2022 г.
Сроки проведения |  | 15.02.2022- 25.02.2022
Место проведения |  | 183001,Мурманская область, г. Мурманск, ул.Подгорная, д.80
НАИМЕНОВАНИЕ КОМПЕТЕНЦИИ |  | "Сварочные технологии"- Основные (10WELDING)
Главный эксперт |  | Крапивин Д.К.
Заместитель Главного эксперта |  | Грачёв П.Л.
Технический эксперт |  | Попов В.А.
Эксперт по CIS |  | Крапивин Д.К.
Количество экспертов (в том числе с главным и заместителем) |  | 7
Количество конкурсантов |  | 5
Количество рабочих мест |  | 5
Общая площадь застройки компетенции |  | 354 кв.м
РАБОЧАЯ ПЛОЩАДКА КОНКУРСАНТОВ
ОБОРУДОВАНИЕ И ИНСТРУМЕНТЫ (НА 1 КОНКУРСАНТА) |  |  |  |  | ОБОРУДОВАНИЕ И ИНСТРУМЕНТЫ (НА ВСЕХ КОНКУРСАНТОВ)
№ | Наименование позиции | Тех. описание позиции | Ед. измерения | Кол-во | Кол-во | Комментарий
1 | Источник питания KEMPPI Master Tig MLS 2300ACDC | Сварочный аппарат с максимальный током 230 А, является многофункциональным источником питания, предназначенным для профессиональной сварки штучными электродами, способом TIG, и TIG в импульсном режиме, на постоянном и переменном токе | шт. | 1 | 5
2 | Сварочный кабель 25мм², длиной 5м с зажимом заземления и вставкой. | Сечение кабеля 25 кв. м, Длинна кабеля 5м. Кабель с зажимом заземления, с разъемом подключения менее 80В. | шт | 1 | 5
3 | Сварочная горелка 141 процесс. Горелка сварочная KEMPPI ТТС 220 627022004. | Длинна рукова 4м. Управление горелкой кнопка Вид горелки стандартная Тип охлаждения воздушное Защитный газ ArМакс. Сварочный ток 220 А Диаметр электрода 1-3.2 мм Длина кабеля 4 м Тип разъема 7 pin Режим работы ПН % на макс.токе 40 Страна происхождения Финляндия | шт | 1 | 5
4 | Сварочный кабель с электрододержателем 111. Электрододержатель 200А ESAB CONFORT. | Сечение кабеля 25 кв. м, Длинна кабеля 5м.Кабель с электрододержателем и с разъемом подключения менее 80В.Электрододержатель Confort 200 ESAB предназначен для надежной фиксации, удержания электрода и подвода к нему сварочного тока во время MMA-сварки. Электроведущие части надежно изолированы от случайного прикосновения. Сила подводимого сварочного тока — 200 А. | шт | 1 | 5
5 | Источник питания для 135/136. Сварочный полуавтомат KEMPPI KEMPACT 323R (380 В). | В соответствии с требованиями ТО. KEMPPI KEMPACT 323R (380 В, 10-320 А, ПН 35%, ⌀ 0,8-1,2 мм, 44 кг) Характеристики: Бренд KEMPPI Вес, кг 44 Габаритные размеры, мм 623x579x1070 Диаметр проволоки, мм 0,8-1,2 | шт | 1 | 5
6 | Панель управления 135/136 Панель управления, (размер 70*190 мм) Regular ® сварочного полуавтомата KEMPPI KEMPACT 323R | Переключатели Кнопка защитного газа; Таймера точечной сварки и цикла дуги; Фиксирующаяся кнопка 2/4-тактной синхронизации сварочной горелки; Выбор MIG/MAG или функции HOT SPOT. Регуляторы Регулятор сварочной динамики; Скорости подачи сварочной проволоки; Сварочного напряжения. | шт | 1 | 5
7 | Механизм подачи проволоки 135/136 WPS 135-136-BW-T8-2 сварочного полуавтомата KEMPPI KEMPACT 323R | Механизм подачи сварочной проволоки с приводом на 4 ролика представляет собой устройство, которое позволяет выпрямлять и направлять проволоку в MIG/MAG сварочных аппаратах | шт | 1 | 5
8 | Комплект роликов 135/136 (подающие + прижимные) 1.0 | Форма канавки V-образная, для протяжки проволоки 1,0мм. Комплект состоит из роликов и направляющих трубок, которые могут быть использованы при проведении сварочных работ с проволокой диаметром 1,0мм | шт | 1 | 5
9 | Комплект роликов 135/136 (подающие + прижимные) 1.2 | Форма канавки V-образная, для протяжки проволоки 1,2мм. Комплект состоит из роликов и направляющих трубок, которые могут быть использованы при проведении сварочных работ с проволокой диаметром 1,2 мм | шт | 1 | 5
10 | Кабель заземления Kemppi с зажимом 135/136/ . | Кабель заземления Kemppi сечение-16мм2; длина - 5м. | шт | 1 | 5
11 | Сварочная горелка Kemppi FE 32 135/136 | Охлаждение Воздух Допустимая нагрузка, Ar + СО2 270 А / 35 % Диаметр сварочной проволоки, мм 0,6 - 1,2 Длина шланг-пакета, м 3,5 / 5 | шт | 1 | 5
12 | Система местной вытяжной вентиляции и система приточной вентиляции | радиус покрытия 2 м (призводительность от 1200 м3/час) | шт | 1 | 5 | На каждом сварочном посту
13 | Баллон с защитной смесью | Смесь газовая К-25 ,объём баллона 40 л. ТУ 2114-001-87144354-2012 (полный). | шт | 1 | 5 | С последующеё дозапракой
14 | Баллон с защитным газом | 100% Ar высшего сорта 40л. ГОСТ 949-73 (полный) | шт | 1 | 5 | С последующеё дозапракой
15 | Регулятор расхода У-30/АР-40/2 с 2 ротаметрами КЕДР 8005035 (Ar 100%) | Мах рабочее давление, МПа 0,6 Max пропускная способность, м³/ч 2,4 Количество манометров, шт 1 Входное давление, бар 200 Вес нетто, кг 1,2 | шт | 1 | 5
16 | Редуктор Ar/CO2 (аргон / углекислый газ) УР-6-6М Кедр 1270018 | Мах рабочее давление, МПа 0,7 Max пропускная способность, м³/ч 15 Входное соединение G3/4 Выходное соединение М16х1.5; 6.3 мм; 9 мм Материал латунь Количество манометров, шт 2 Назначение Баллонные Входное давление, бар 150 | шт | 1 | 5
17 | Шланг (рукав) III - класса ГОСТ 9356-75 | 1,5 метра (для защитного газа к сварочному аппарату 111/141), 1,5 метра (для организации подува защитным газом), 1,5 метра (для защитного газа к сварочному аппарату 135/136) | шт | 3 | 15
18 | Цепь с крепежными элементами/ложемент для крепления баллонов с защитными газами | Для обеспечения надежной фиксации баллонов в вертикальном положении | шт | 1 | 5
19 | Коврик диэлектрический | 1 группы по ГОСТ 4997-75, размер 750х750х6 мм | шт | 1 | 5
20 | Диэлектрическая дорожка | 1 группы по ГОСТ 4997-75, размер 1000х6000х6 мм | шт | 1 | 2
21 | Сварочная штора темно-красная ESAB | Размер 1400x1800, степень затемнения 9 DIN с креплениями по меньшей стороне | шт | 1 | 5
22 | Ведро оцинкованное | Объем 9л, с душкой | шт | 1 | 5
23 | Совок металлический с длинной ручкой | В соответствии с требованиями ТО | шт | 1 | 5
24 | Метла для уборки рабочих мест | В соответствии с требованиями ТО | шт | 1 | 5
25 | Местный источник освещения | Место расположения: над сварочной кабиной, высота крепления 2м, освещенность 300 лк | шт | 1 | 5 | на каждом сварочном посту
26 | Удлинитель-шнур UNIVersal УШ-16 шнур ПВС 3*1,0 с/з 3м 5568960 | Количество розеток, шт 1 Длина кабеля, м 3 Напряжение сети, В 220 Выключатель на корпусе нет Тип провода ПВС Заземление есть Степень защиты IP20 Max нагрузка (Вт) 2990 Max нагрузка (кВт) 2,99 Номинальная сила тока, А 13 Сечение провода, мм² 3х1.0 Тип розетки евро | шт | 1 | 5
27 | Стационарная розетка 125 TDM 3Р+РЕ+N 32А 380В IP44 SQ0602-0006 для оборудования 135/136 | Способ установки наружная установка Количество розеток, шт 1 Количество полюсов 3Р+РЕ+N Материал корпуса полиамид Наличие крышки есть Напряжение сети, В 380 Номинальная сила тока, А 32 Степень защиты IP44 Крепление на стену да Заземление есть Тип розетка кабельная для сварочного оборудования 380В 18кВА Монтаж розетки 500 мм от пола (наличие защитного проводника РЕ) | шт | 1 | 5
28 | Розетка в комплекте с вилкой - однофазная для оборудования 111/141 | 220 В 6кВА монтаж розетки 500 мм от пола (наличие защитного проводника РЕ) - для сварочного оборудования | шт | 1 | 5
29 | Розетка однофазная для электроинструмента | для электроинструмента участника 220 В 2кВА монтаж розетки 1000 мм от пола (наличие защитного проводника РЕ) | шт | 1 | 5
30 | Стол позиционер для крепления в различном пространственном положении заготовок. | Для закрепления деталей и фиксации трубы в положения Н-L045 PC; PH и пластин в PA; PC; PF; PE положении | набор | 1 | 5
МЕБЕЛЬ И ФУРНИТУРА (НА 1 КОНКУРСАНТА) |  |  |  |  | МЕБЕЛЬ И ФУРНИТУРА (НА ВСЕХ КОНКУРСАНТОВ)
№ | Наименование позиции | Тех. описание позиции | Ед. измерения | Кол-во | Кол-во | Комментарий
1 | Табурет сварщика подъемно-поворотный «Ампер Т-1» | Габариты — сиденье диаметр 330 мм, высота сиденья 420÷540 мм Центральная стойка — электросварная труба диаметр 51 мм Опорные ножки — диаметр трубы 25 мм Материал каркаса — сталь 20, цвет черный Материал обивки — Огнезащитный брезент джутовый, цвет желтый Вес, кг — 3,7 | шт | 1 | 5
2 | Тумба инструментальная | Размеры ВхШхГ: 917 x 562 x 648 мм,количество полок 2 шт | шт | 1 | 5
РАСХОДНЫЕ МАТЕРИАЛЫ (НА 1 КОНКУРСАНТА) |  |  |  |  | РАСХОДНЫЕ МАТЕРИАЛЫ (НА ВСЕХ КОНКУРСАНТОВ)
№ | Наименование позиции | Тех. описание позиции | Ед. измерения | Кол-во | Кол-во | Комментарий
1 | KEMPPI ГАЗОВОЕ СОПЛО №6 | Керамическое газовое сопло для аргонодуговой горелки. Диаметр сопла 9,5мм, внешний диаметр сопла 14,5мм, длина 47,5мм, диаметр тела 18мм. Применение для горелки 141 процесса TTC 220 | шт | 1 | 5
2 | KEMPPI ГНЕЗДО ЗАЖИМНОЙ ЦАНГИ 2,4 | Стандартный держатель цанги для аргонодуговой горелки. Диаметр 2,4мм. Применение для горелки 141 процесса TTC 220, под электрод Ø2,4мм | шт | 1 | 5
3 | Сопло керамическое Kemppi №11 | Сопло керамическое Kemppi №11 (газ.линза, d=17.0x42 мм). Применение для горелки 141 процесса TTC220. | шт | 2 | 10
4 | KEMPPI ГНЕЗДО ЗАЖИМНОЙ ЦАНГИ 2,4 (линза) | Стандартный держатель цанги для аргонодуговой горелки. Диаметр 2,4 мм. Применение для горелки 141 процесса TTC 220, под электрод Ø2,4мм | шт | 1 | 5
5 | Изоляционное кольцо под линзу, TTC 220, Kemppi | Для горелки 141 процесса.Изолирующее тефлоновое кольцо для аргонодуговой горелки с газовой линзой. Устанавливается между соплом и корпусом горелки. | шт | 1 | 5
6 | KEMPPI ЗАЖИМНАЯ ЦАНГА 2.4 МГ | Для горелки 141 процесса, диаметр 2,4мм. Применение для горелки 141 процесса TTC 220 | шт | 2 | 10
7 | KEMPPI КОЛПАЧОК ЭЛЕКТРОДА ДЛИННЫЙ | Пластиковый колпачок для герметичности аргонодуговой горелки, защиты вольфрамового электрода, длинный. Длина 138мм. Применение для горелки 141 процесса TTC 220 | шт | 1 | 5
8 | KEMPPI КОНТАКТНЫЙ НАКОНЕЧНИК Ø1,0 мм | Медный контактный наконечник, длина 34мм, посадочный диаметр M8, диаметр отверстия 1,2мм, допуск +0,05/-0,03мм. Применение для горелки 135/136 процесса Наконечник M8 D-1,0 (DHP) : Для цельнометаллической и порошковой сварочной проволоки диаметром 1,0мм.Применение для горелки 135/136 процесса. | шт | 5 | 25
9 | KEMPPI КОНТАКТНЫЙ НАКОНЕЧНИК Ø1,2 мм | Медный контактный наконечник, длина 34мм, посадочный диаметр M8, диаметр отверстия 1,2мм, допуск +0,05/-0,03мм. Применение для горелки 135/136 процесса Наконечник M8 D-1,2 (DHP) : Для цельнометаллической и порошковой сварочной проволоки диаметром 1,2мм.Применение для горелки 135/136 процесса. | шт | 5 | 25
10 | KEMPPI ГАЗОВОЕ СОПЛО РМТ27,L76 для горелки Kemppi FE 32 | Стандартное газовое сопло для полуавтоматической горелки под наконечники с посадочным диаметром М8. Диаметр сопла 14мм, длина 76мм, посадочный диаметр 20мм.Применение для горелки 135/136 процесса. | шт | 1 | 5
11 | Вольфрамовый электрод | Марка WL-20, размер Ø2,4х175мм (синий) | шт | 3 | 15
12 | Пачка электродов Ø 2.5 ESAB УОНИ 13/55 | Электроды для сварки углеродистой стали, диаметр стержня 2,5 мм, покрытие - основное, упаковка 4,5кг | уп | 0.5 | 2.5
13 | Пачка электродов Ø 3.0 МЭЗ УОНИ 13/55 | Электроды для сварки углеродистой стали, диаметр стержня 3,0 мм, покрытие - основное, упаковка 4,5кг | уп | 0.5 | 2.5
14 | Пачка электродов Ø 4.0 ESAB УОНИ 13/55 | Электроды для сварки углеродистой стали, диаметр стержня 4,0мм, покрытие - основное, упаковка 6,0кг | уп | 0.5 | 2.5
15 | Пруток присадочный (углеродистая сталь) 1.6 ESAB OK TIGROD 12.64 | Размер Ø 1,6х1000мм.Пруток, легированный 1,0% кремния и 1,7% марганца для аргонодуговой сварки деталей и конструкций из углеродистых (в том числе и корабельных) сталей. Ток: постоянный (-) | шт | 10 | 50
16 | Пруток присадочный (углеродистая сталь) 2.4 ESAB OK TIGROD 12.64 | Размер Ø 2,4х1000мм.Пруток, легированный 1,0% кремния и 1,7% марганца для аргонодуговой сварки деталей и конструкций из углеродистых (в том числе и корабельных) сталей. Ток: постоянный (-) | шт | 10 | 50
17 | Пруток присадочный (углеродистая сталь) 3.2 ESAB OK TIGROD 12.64 | Размер Ø 3,2х1000мм.Пруток, легированный 1,0% кремния и 1,7% марганца для аргонодуговой сварки деталей и конструкций из углеродистых (в том числе и корабельных) сталей. Ток: постоянный (-) | шт | 10 | 50
18 | Пруток присадочный (нержавеющая сталь) 1.6 ESAB OK TIGROD 308LSI | Размер Ø 1,6х1000мм.Коррозионностойкий хромоникелевый пруток для сварки аустенитных нержавеющих сталей с содержанием хрома ~18% и никеля ~ 8% типа 03Х18Н11, 06Х18Н11, 08Х18Н10Т, 12Х18Н10Т, 304, 404 L и т.п. в среде Ar. Наплавленный металл 308 LSi обладает высокой коррозионной стойкостью. Ток: постоянный (-) | шт | 10 | 50
19 | Пруток присадочный (нержавеющая сталь) 2.4 ESAB OK TIGROD 308LSI | Размер Ø 2,4х1000мм.Коррозионностойкий хромоникелевый пруток для сварки аустенитных нержавеющих сталей с содержанием хрома ~18% и никеля ~ 8% типа 03Х18Н11, 06Х18Н11, 08Х18Н10Т, 12Х18Н10Т, 304, 404 L и т.п. в среде Ar. Наплавленный металл 308 LSi обладает высокой коррозионной стойкостью. Ток: постоянный (-) | шт | 10 | 50
20 | Пруток присадочный (алюминиевый сплав) 1.6 ESAB OK Tigrod 5356 | Размер Ø 1,6х1000мм.Прутки для сварки изделий из алюминиево-магниевых сплавов 5ХХХ группы с содержанием магния от 3 до 5%. Наплавленный металл обладает относительно высокой прочностью, отличной коррозионной стойкостью и имеет цвет идентичный основному металлу при анодировании, однако он склонен к коррозионному растрескиванию под напряжением при температурах эксплуатации выше 65°С. | шт | 10 | 50
21 | Пруток присадочный (алюминиевый сплав) 2.4 ESAB OK Tigrod 5356 | Размер Ø 2,4х1000мм.Прутки для сварки изделий из алюминиево-магниевых сплавов 5ХХХ группы с содержанием магния от 3 до 5%. Наплавленный металл обладает относительно высокой прочностью, отличной коррозионной стойкостью и имеет цвет идентичный основному металлу при анодировании, однако он склонен к коррозионному растрескиванию под напряжением при температурах эксплуатации выше 65°С. | шт | 10 | 50
22 | Пруток присадочный (алюминиевый сплав) 3.2 ESAB OK Tigrod 5356 | Размер Ø 3,2х1000мм.Прутки для сварки изделий из алюминиево-магниевых сплавов 5ХХХ группы с содержанием магния от 3 до 5%. Наплавленный металл обладает относительно высокой прочностью, отличной коррозионной стойкостью и имеет цвет идентичный основному металлу при анодировании, однако он склонен к коррозионному растрескиванию под напряжением при температурах эксплуатации выше 65°С. | шт | 10 | 50
23 | Бухта сварочной проволоки сплошного сечения AWS ER70S-6 | для углеродистой стали, Ø 1,0мм , масса бухты 5 кг | бухта | 1 | 5
24 | Бухта порошковой проволоки DEKA E71T-1 | для углеродистой стали, всепозиционная, Ø1,2мм, масса бухты 5кг | бухта | 1 | 5
25 | Комплект деталей для Контрольных образцов Модуль А | Детали согласно чертежа и спецификации | комплект | 1 | 5
26 | Тренировочная стальная пластина 10.0 А Ст3 | Размеры 150х50х10мм | шт | 2 | 10
27 | Тренировочная стальная пластина 16.0 А Ст3 | Размеры 150х50х16мм | шт | 2 | 10
28 | Тренировочная стальная пластина 12.0 А Ст3 | Размеры 100х50х12мм | шт | 4 | 20
29 | Тренировочная стальная труба 09Г2С | Труба Ø 114х8х50мм ГОСТ 33228-2015, токарная обработка одного торца по ГОСТ 16037-80 (соединение С17, разделка кромки 30⁰) | шт | 2 | 10
30 | Комплект деталей для Резервуара, работающего под давлением Модуль В Ст3,09Г2С | Детали согласно чертежа и спецификации | комплект | 1 | 5
31 | Тренировочная стальная пластина 10.0 В Ст3 | Размеры 150х50х10мм. Имеет аналогичную толщину, что и фактические модульные элементы. | шт | 5 | 25
32 | Комплект деталей для Частично закрытой конструкции из алюминиевого сплава Модуль С. Сплав АМг-2 ГОСТ 4784-97 | Детали согласно чертежа и спецификации+B86:F100 | комплект | 1 | 5
33 | Тренировочные пластины алюминиевого сплава 3.0 С Сплав АМг-2 ГОСТ 4784-97 | Размеры 50х100х3мм | шт | 3 | 15
34 | Комплект деталей для Частично закрытой конструкции из нержавеющей стали Модуль D. Сталь 12Х18Н10Т ГОСТ 5632-72 | Детали согласно чертежа и спецификации | комплект | 1 | 5
35 | Тренировочные пластины из нержавеющей стали 2.0 D Сталь 12Х18Н10Т ГОСТ 5632-72 | Размеры 50х100х2мм | шт | 3 | 15
36 | Рулон алюминиевой клейкой ленты | Ширина 70 мм, длина 50м. | шт | 1 | 1
37 | Диск абразивный отрезной по нержавеющей стали | для УШМ, размеры Ø125х2, посадочное отверстие 22,2мм, максимальные обороты 12250 об/мин | шт | 2 | 10
38 | Диск абразивный отрезной по алюминию | для УШМ, размеры Ø125х2, посадочное отверстие 22,2мм, максимальные обороты 12250 об/мин | шт | 2 | 10
39 | Диск абразивный отрезной по углеродистой стали | для УШМ, размеры Ø125х2, посадочное отверстие 22,2мм, максимальные обороты 12250 об/мин | шт | 2 | 10
40 | Диск абразивный шлифовальный по углеродистой стали | для УШМ, размеры Ø125х6, посадочное отверстие 22,2мм, максимальные обороты 12250 об/мин | шт | 2 | 10
41 | Диск лепестковый | для УШМ, размеры Ø125, посадочное отверстие 22,2мм, зернистость Р40…60 | шт | 2 | 10
42 | Щетка витая стальная (тарелка) | для УШМ, размеры Ø125, посадочное отверстие 22,2мм, толщина проволоки 0,5…1,0мм | шт | 2 | 10
43 | Маркер-краска Berlingo Uniline PA200, нитро-основа,4 мм, черный | Толщина линии 2мм | шт | 1 | 5
44 | Маркер-краска Berlingo Uniline PA200, нитро-основа, 4 мм, ,белый | Толщина линии 2мм | шт | 1 | 5
СРЕДСТВА ИНДИВИДУАЛЬНОЙ ЗАЩИТЫ (НА 1 КОНКУРСАНТА) |  |  |  |  | СРЕДСТВА ИНДИВИДУАЛЬНОЙ ЗАЩИТЫ (НА ВСЕХ КОНКУРСАНТОВ)
№ | Наименование позиции | Тех. описание позиции | Ед. измерения | Кол-во | Кол-во | Комментарий
1 | Защитные очки | Защитные очки для защиты глаз от механических частиц и уф-излучений. | шт | 1 | 5
2 | Маска сварщика | Автоматический светофильтр класса не ниже 1/1/1/2, степень затемнения 10 DIN, поле смотрового окна не менее 110*90мм | шт | 1 | 5
3 | Перчатки кожанные белые для TIG сварки | Пятипалые, размер 10 | шт | 1 | 5
4 | Краги сварочные спилковые | Пятипалые, размер 10 | шт | 1 | 5
5 | Респиратор с клапаном 3М | степень защиты FPP1 по ГОСТ 12.4.294-2015 | шт | 2 | 10
6 | Защитный лицевой щиток | Материал поликарбонат Крепление на голове Вес нетто, кг 0,22 Min температура эксплуатации, °С -30 Max температура эксплуатации, °С +110 | шт | 1 | 5
7 | Вкладыши (беруши) 3М™ 1100 без шнурка | Снижение уровня шума на 37 дБ Изготовлены из мягкого гипоаллергенного вспененного полиуретана, принимают форму слухового канала. Имеют самый высокий уровень защиты. Рекомендуются для защиты от повторяющегося воздействия шума с уровнем свыше 80 дБ. | шт | 3 | 15
8 | Огнетушитель | углекислотный ОУ-3 для тушения электроустановок под напряжением до 1000В, объем 3л. | шт | 1 | 5
ДОПОЛНИТЕЛЬНЫЕ ТРЕБОВАНИЯ К ОБЕСПЕЧЕНИЮ КОНКУРСНЫОЙ ПЛОЩАДКИ (КОММУНИКАЦИИ, ПОДКЛЮЧЕНИЯ, ОСВЕЩЕНИЕ И Т.П.)
№ | Требование (описание) |  |  |  | Комментарий
1 | Электроснабжение рабочих мест участников обеспечить согласно (ГОСТ 13109-97): ±10%. 0,4/0,23 кВ Установленная мощность на 5 рабочх мест сети
2 | Монтаж и наладку электрооборудования произвести согласно ПУЭ и ПТЭ
3 | Площадь одного рабочего места 4 м.кв (2,0*2,0 метра) |  |  |  |  | Согласно СНиП площадь сварочной кабинки позволяет разместить внутри всё оборудование,а так же стол позиционер.
4 | Электричество на 1 рабочее место - 220 Вольт (6 кВт/ 15А) |  |  |  |  | для оборудования 111/141 процесса
5 | Электричество на 1 рабочее место - 380 Вольт (18 кВт/10А) |  |  |  |  | для оборудования 135/136 процесса
6 | Электричество на 1 рабочее место - 220 Вольт (2 кВт) |  |  |  |  | для ручного электроинструмента
ОБЩАЯ РАБОЧАЯ ПЛОЩАДКА КОНКУРСАНТОВ
ОБОРУДОВАНИЕ И ИНСТРУМЕНТЫ (НА ВСЕХ КОНКУРСАНТОВ)
№ | Наименование позиции | Тех. описание позиции | Ед. измерения | Кол-во |  | Комментарий
1 | Комплект гаечных ключей | Достаточный для обслуживания применяемого на конкурсной площадке оборудования | комплект | 1 | 1
2 | Комплект отверток | Достаточный для обслуживания применяемого на конкурсной площадке оборудования | комплект | 1 | 1
3 | Печь для прокалки электродов ЭПС-20/400сэ | 1. Напряжение питающей однофазной сети, В 220 2. Частота питающей сети, Гц 50 3. Номинальная мощность, кВт 1,25 4. Номинальная температура в рабочей камере, 400+5% 5.Диапазон регулирования температуры в рабочей камере, °С 1 100-400 6. Неравномерность температуры по объему рабочей камеры во всем диапазоне температу от 100 до 400°С, не более, °С 10 7.Время разогрева печи до max°t(с полной загрузкой при температуре окружающей среды +5 °С), не более,мин 60 56 30 8. Одновременная загрузка печи, кг 20 9.Размеры рабочей камеры,мм длина 520 ширина 200 высота 200 10.Габаритные размеры, мм длина 810 ширина 566 высота 440 11.Масса, кг 45 | шт | 1 | 1
4 | Машинка для заточки вольфрамовых электродов WEG 4.0 производства фирмы «INTEGRAL» | Напряжение питания В 1 х 230 Потребляемая мощность кВт 0,9 Диаметр затачиваемых электродов мм 1,0 - 4,0 Угол заточки º 15 - 180 Диаметр алмазного диска мм 40 Скорость вращения диска Об/мин 11 500 – 27 000 Масса кг 2,8 | шт | 1 | 1
5 | Точильный станок Ferm FSM - 150 арт. 000390 (977) | Напряжение 230 В, Мощность 150 Вт, Скорость вращения 2950 об/мин. , Размер шлифовального камня 150х16мм, Диаметр внутреннего отверстия 12,7мм, Скорость шлиф.камня 23 м/с, Вес 6кг. | шт | 1 |  | Для заточки вольфрамовых электродов.
6 | Комплект шестигранных ключей | Достаточный для обслуживания применяемого на конкурсной площадке оборудования | шт | 1 | 1
7 | Клейма ударные по металлу цифровые | Высота шрифта, не менее 6мм ГОСТ 25726-83 | шт | 1 | 1
8 | Плоскогубцы комбинированные | Длинна, не менее 160мм, исполнение 1, ГОСТ Р 53925-2010 | шт | 1 | 1
9 | Нож строительный монтажный | Ширина лезвия не менее 18мм, лезвие сегментное | шт | 1 | 1
10 | Ключ трубный рычажный | 7813-0002 по ГОСТ 18981-73 | шт | 1 | 1
11 | Ключ гаечный разводной | Размер S не менее 34 по ГОСТ Р 54488-2011 | шт | 1 | 1
12 | Тележка для баллона | Тип тележки ручная 2-х колесная Размер платформы, мм 290х140 Диаметр колес, мм 250 Грузоподъемность, кг 110 | шт | 1 | 1
МЕБЕЛЬ И ФУРНИТУРА (НА ВСЕХ КОНКУРСАНТОВ)
№ | Наименование позиции | Тех. описание позиции | Ед. измерения | Кол-во |  | Комментарий
1 | СТУЛ офисный | размеры 400*400*400 | шт | 2
2 | Стол металлический | размеры 600*1200, высота 850 | шт | 1
3 | Стол для сварочных материалов | Высота 800 мм, размер столешницы не менее 1160х1200мм | шт | 1
4 | Верстак металлический | Высота 850 мм, размер столешницы не менее 700х1810мм | шт | 1
5 | Кулер для воды | Преднозначен для 19л бутылей, горячая и холодная вода, питание 220В | шт | 1
6 | Аптечка | Аптечки для оказания первой медицинской | шт | 1
7 | Верстак металлический с тисками | Высота 830 мм, размер столешницы не менее 700х1400мм | шт | 3 | 1
РАСХОДНЫЕ МАТЕРИАЛЫ (НА ВСЕХ КОНКУРСАНТОВ)
№ | Наименование позиции | Тех. описание позиции | Ед. измерения | Кол-во | Кол-во | Комментарий
1 | Обезжириватель | Ацетон или аналог, емкость пластиковая, объем не менее 500мл | шт | 1 | 1
2 | Спрей для горелки 135/136 процесс Abicor Binzel Super Pistolen Spray | Объем не менее 400мл.Антипригарный спрей Abicor Binzel предназначен для распыления на детали горелок, находящихся в активной зоне сварки (сопло, наконечник, держатель наконечника), в целях образования защитного слоя, препятствующего прилипанию продуктов горения и раскалённого металла. | баллон | 1 | 5
3 | Полотенца хлопчатобумажные вафельные белые | Минимальный размер полотна 200х200мм | шт | 3 | 15
РАСХОДНЫЕ МАТЕРИАЛЫ (НА ВСЕХ ЭКСПЕРТОВ)
4 | ФУМ лента | Упаковка 20м | шт | 2
5 | Рулон двухстороннего вспененого скотча | Ширина 50мм, длина 50м | шт | 1
6 | Рулон изоляционной ленты | Ширина 15…20мм, длина 20м | шт | 1
7 | Диск абразивный отрезной по нержавеющей стали | для УШМ, размеры Ø125х2, посадочное отверстие 22,2мм, максимальные обороты 12250 об/мин | шт | 10
8 | Диск абразивный отрезной по алюминию | для УШМ, размеры Ø125х2, посадочное отверстие 22,2мм, максимальные обороты 12250 об/мин | шт | 10
9 | Диск абразивный отрезной по углеродистой стали | для УШМ, размеры Ø125х2, посадочное отверстие 22,2мм, максимальные обороты 12250 об/мин | шт | 10
10 | Диск абразивный шлифовальный по углеродистой стали | для УШМ, размеры Ø125х6, посадочное отверстие 22,2мм, максимальные обороты 12250 об/мин | шт | 10
11 | Стальная щетка 3-рядная металлическая | Материал щетины: сталь Рядность: 3 | шт | 2
СРЕДСТВА ИНДИВИДУАЛЬНОЙ ЗАЩИТЫ (НА ВСЕХ ЭКСПЕРТОВ)
№ | Наименование позиции | Тех. описание позиции | Ед. измерения | Кол-во | Кол-во | Комментарий
1 | Краги сварочные спилковые | Пятипалые, размер 10…11 | пара | 1 | 7
2 | Защитные очки | Защитные очки для защиты глаз от механических частиц и уф-излучений. | шт | 1 | 7
3 | Вкладыши (беруши) 3М™ 1100 без шнурка | Снижение уровня шума на 37 дБ Изготовлены из мягкого гипоаллергенного вспененного полиуретана, принимают форму слухового канала. Имеют самый высокий уровень защиты. Рекомендуются для защиты от повторяющегося воздействия шума с уровнем свыше 80 дБ. | пара | 1 | 7
4 | Перчатки кожанные белые | Пятипалые, размер 10…11 | пара | 1 | 7
5 | Огнетушитель | углекислотный ОУ-3 для тушения электроустановок под напряжением до 1000В, объем 3л. | шт | 1
6 | Аптечка | Набор для оказания первой медецинской помощи | шт | 1
ДОПОЛНИТЕЛЬНЫЕ ТРЕБОВАНИЯ К ОБЕСПЕЧЕНИЮ ОБЩЕЙ РАБОЧЕЙ ПЛОЩАДКЕ КОНКУРСАНТОВ (КОММУНИКАЦИИ, ПОДКЛЮЧЕНИЯ, ОСВЕЩЕНИЕ И Т.П.)
№ | Требование (описание) |  |  |  | Комментарий
1 | Электричество: 4 розетки по 220 Вольт (по 2 кВт на каждую)
ЗОНА ГИДРАВЛИЧЕСКИХ ИСПЫТАНИЙ
ОБОРУДОВАНИЕ И ИНСТРУМЕНТЫ (НА ВСЕХ КОНКУРСАНТОВ, ЭКСПЕРТОВ)
№ | Наименование позиции | Тех. описание позиции | Ед. измерения | Кол-во |  | Комментарий
1 | Пневматический пистолет с гибким шлангом | адаптирован для разъема поржневого воздушного компрессора. Преднозначен для сушки поверхностей модуля В при гидравлических испытаниях | шт | 1
2 | Опресовщик с коммуникацией (шланги высокого давления, прокладки паронитовые) +подвод воды ROTHENBERGER RP 50-S | Ручной Испытательное давление: 60 бар Вид: для специализированных работ Производительность: 0,045 л/мин Объем бака: 12 л | шт | 1
3 | Компрессор Remeza 24 л СБ 4/С-24.J1048 B | Производительность, л/мин: 260 Давление, бар: 8 Масса, кг: 26 Объем ресивера, литров: 24 Мощность, кВт: 2 Напряжение, Вольт: 220 Цилиндр/Ступень: 1/1 Выход, дюйм: 1/4 Габариты, мм: 670*310*690 | шт | 1
4 | Емкость открытая | Объем 200л. | шт | 1
МЕБЕЛЬ И ФУРНИТУРА (НА ВСЕХ КОНКУРСАНТОВ, ЭКСПЕРТОВ)
№ | Наименование | Тех. описание позиции | Ед. измерения | Кол-во |  | Комментарий
1 | Стол письменный | Высота 750мм, размер столешницы 1200х500мм | шт | 2
3 | Тумба металлическая | Высота 940мм, размер столешницы не менее 560х650мм | шт | 2
4 | Стул ученический | № 5 по ГОСТ 11016-93 | шт | 3
ДОПОЛНИТЕЛЬНЫЕ ТРЕБОВАНИЯ К ОБЕСПЕЧЕНИЮ ЗОНА ГИДРАВЛИЧЕСКИХ ИСПЫТАНИЙ
№ | Требование (описание) |  |  |  | Комментарий
1 | Площадь зоны 36 м.кв
2 | Электричество: 2 розетки по 220 Вольт (по 2 кВт на каждую)
3 | Подвод сжатого воздуха для технологических нужд-до 25 бар, не менее 50 л/мин, внутренняя резьба под фиттинг G1/4"
ЗОНА ВИЗУАЛЬНО-ИЗМЕРИТЕЛЬНОГО КОНТРОЛЯ
ОБОРУДОВАНИЕ И ИНСТРУМЕНТЫ (НА ВСЕХ КОНКУРСАНТОВ, ЭКСПЕРТОВ)
№ | Наименование позиции | Тех. описание позиции | Ед. измерения | Кол-во |  | Комментарий
1 | Прожектор светодиодный | Укомплектован настольной/напольной стойкой, обеспечить степень освещенности 300лк | шт. | 2 | 2 | При организации 2 групп оценивающих экспертов - количество данной позиции удваивается
2 | Набор для визуально-измерительного контроля | Rомплектация: линейка металлическая, угольник поверочный 90мм, штангенциркуль 250 мм с глубиномером, УШС – 1,2,3, шаблон Ушерова-Маршака, маркер (3 цвета - белый, черный красный), фонарик светодиодный, лупа х6, лупа х10 | шт | 1 |  | При организации 2 групп оценивающих экспертов - количество данной позиции удваивается
3 | Штангенциркуль цифровой | Максимальная величина измерений до 150 мм, щуп, цифровая индикация | шт. | 1 | 1 | При организации 2 групп оценивающих экспертов - количество данной позиции удваивается
4 | Шаблон сварщика Ушерова-Маршака | Цифровая индикация | шт | 1 | 1 | При организации 2 групп оценивающих экспертов - количество данной позиции удваивается
5 | Прибор для измерения глубины подреза и неполного заполнения разделки кромки | Цифровая индикация | шт | 1 | 1 | При организации 2 групп оценивающих экспертов - количество данной позиции удваивается
МЕБЕЛЬ И ФУРНИТУРА (НА ВСЕХ КОНКУРСАНТОВ, ЭКСПЕРТОВ)
№ | Наименование | Тех. описание позиции | Ед. измерения | Кол-во |  | Комментарий
1 | Стол письменный | Высота 750мм, размер столешницы 1200х500мм | шт | 2
2 | Тумба металлическая | Высота 940мм, размер столешницы не менее 560х650мм | шт | 2 | 1 | При организации 2 групп оценивающих экспертов - количество данной позиции удваивается
3 | Стул ученический | № 5 по ГОСТ 11016-93 | шт | 3 |  | При организации 2 групп оценивающих экспертов - количество данной позиции удваивается
ДОПОЛНИТЕЛЬНЫЕ ТРЕБОВАНИЯ К ОБЕСПЕЧЕНИЮ ЗОНЫ ВИЗУАЛЬНО-ИЗМЕРИТЕЛЬНОГО КОНТРОЛЯ
№ | Требование (описание) |  |  |  | Комментарий
1 | Площадь зоны 36 м.кв
2 | Электричество: 2 розетки по 220 Вольт (по 2 кВт на каждую) |  |  |  | При организации 2 групп оценивающих экспертов - количество данной позиции удваивается
ЗОНА РАЗРУШАЮЩЕГО КОНТРОЛЯ
ОБОРУДОВАНИЕ И ИНСТРУМЕНТЫ (НА ВСЕХ КОНКУРСАНТОВ, ЭКСПЕРТОВ)
№ | Наименование позиции | Тех. описание позиции | Ед. измерения | Кол-во |  | Комментарий
1 | Углошлифовальная машина | Диаметр диска 125мм, мощность 900 Вт, число оборотов 11000 об/мин, питание 220ВМакс. | шт | 1 | 1
2 | Пресс гидравлический | Усилие 50т, гидравлический ход штока 2000мм, привод ручной электрический (380В) | шт | 1
МЕБЕЛЬ И ФУРНИТУРА (НА ВСЕХ КОНКУРСАНТОВ, ЭКСПЕРТОВ)
№ | Наименование | Тех. описание позиции | Ед. измерения | Кол-во |  | Комментарий
1 | Тумба металлическая | Высота 940мм, размер столешницы не менее 560х650мм | шт | 2
ДОПОЛНИТЕЛЬНЫЕ ТРЕБОВАНИЯ К ОБЕСПЕЧЕНИЮ ЗОНЫ РАЗРУШАЮЩЕГО КОНТРОЛЯ (КОММУНИКАЦИИ, ПОДКЛЮЧЕНИЯ, ОСВЕЩЕНИЕ И Т.П.)
№ | Требование (описание) |  |  |  | Комментарий
1 | Площадь зоны 74,4 м.кв |  |  |  | указать фактическую площадь зоны
БРИФИНГ-ЗОНА И КОМНАТА ЭКСПЕРТОВ
IT ОБОРУДОВАНИЕ (НА ВСЕХ КОНКУРСАНТОВ, ЭКСПЕРТОВ)
№ | Наименование позиции | Тех. описание позиции | Ед. измерения | Кол-во |  | Комментарий
1 | Стационарный ПК | Диагональ экрана менее 21" , плотность пикселей не менее 100 ppi, частота экрана не менее 60 fps, процессор средней производительности Intel Core i5-7400 CPU ОЗУ 8 Гб USB разьем - 3шт, камера 2Мp | шт | 1
2 | Проектор | Базовое разрешение:1280x800 Широкоформатный | шт | 1
3 | Экран для проектора | Размер 84'' 4:3 | шт | 1
4 | флеш карта USB | флеш карта USB 3.0, объем 8 GB | шт | 1
5 | Удлинитель электрический | Напряжение 220В; сила тока 16А; длинна 5м; количество евро-розеток (с заземлением) 5шт | шт | 1
ПРОГРАММНОЕ ОБЕСПЕЧЕНИЕ (НА ВСЕХ КОНКУРСАНТОВ, ЭКСПЕРТОВ)
№ | Наименование позиции | Тех. описание позиции | Ед. измерения | Кол-во |  | Комментарий
1 | Програмное обеспечение MS "Office" | Лицензионная программа для работы MS "Office".Для предоставления презентационного материала в процессе проведения обучения экспертной группы и инструктажа участников | лицензия | 1
МЕБЕЛЬ И ФУРНИТУРА (НА ВСЕХ КОНКУРСАНТОВ, ЭКСПЕРТОВ)
№ | Наименование | Тех. описание позиции | Ед. измерения | Кол-во |  | Комментарий
1 | Стол письменный | Высота 750мм, размер столешницы 1200х500мм | шт | 8
2 | Стул ученический | № 5 по ГОСТ 11016-93 | шт | 12
3 | Шкаф для одежды | Шкаф для одежды двухстворчатый | шт | 1
4 | Мусорная корзина | Критически важные характеристики позиции отсутствуют | шт | 1
5 | Кулер для воды | Преднозначен для 19л бутылей, горячая и холодная вода, питание 220В | шт | 1
СРЕДСТВА ИНДИВИДУАЛЬНОЙ ЗАЩИТЫ (НА ВСЕХ КОНКУРСАНТОВ, ЭКСПЕРТОВ)
№ | Наименование | Тех. описание позиции | Ед. измерения | Кол-во |  | Комментарий
1 | Огнетушитель | углекислотный ОУ-3 для тушения электроустановок под напряжением до 1000В, объем 3л. | шт | 1
ДОПОЛНИТЕЛЬНЫЕ ТРЕБОВАНИЯ К ОБЕСПЕЧЕНИЮ БРИФИНГ-ЗОНЫ (КОММУНИКАЦИИ, ПОДКЛЮЧЕНИЯ, ОСВЕЩЕНИЕ И Т.П.)
№ | Требование (описание) |  |  |  | Комментарий
1 | Площадь зоны не менее 3 м.кв на каждого участника и эксперта |  |  |  | площадь зоны 74,4 кв.м
2 | Электричество: 3 розетки по 220 Вольт (по 2 кВт на каждую)
КОМНАТА УЧАСТНИКОВ
ОБОРУДОВАНИЕ И ИНСТРУМЕНТЫ (НА ВСЕХ УЧАСТНИКОВ)
№ | Наименование | Тех. описание позиции | Ед. измерения | Кол-во |  | Комментарий
1 | Сетевой фильтр | Критически важные характеристики позиции отсутствуют | шт | 3
МЕБЕЛЬ И ФУРНИТУРА (НА ВСЕХ УЧАСТНИКОВ)
№ | Наименование | Тех. описание позиции | Ед. измерения | Кол-во |  | Комментарий
1 | Стол письменный | Высота 750мм, размер столешницы 1200х500мм | шт | 9
2 | Стул ученический | № 5 по ГОСТ 11016-93 | шт | 16
3 | Шкаф для одежды | Шкаф для одежды двухстворчатый | шт | 1
4 | Кулер для воды | Преднозначен для 19л бутылей, горячая и холодная вода, питание 220В | шт | 1
5 | Мусорная корзина | Критически важные характеристики позиции отсутствуют | шт | 1
СРЕДСТВА ИНДИВИДУАЛЬНОЙ ЗАЩИТЫ (НА ВСЕХ УЧАСТНИКОВ)
№ | Наименование | Тех. описание позиции | Ед. измерения | Кол-во |  | Комментарий
1 | Огнетушитель | углекислотный ОУ-3 для тушения электроустановок под напряжением до 1000В, объем 3л. | шт | 1
ДОПОЛНИТЕЛЬНЫЕ ТРЕБОВАНИЯ К ОБЕСПЕЧЕНИЮ КОМНАТЫ ЭКСПЕРТОВ (КОММУНИКАЦИИ, ПОДКЛЮЧЕНИЯ, ОСВЕЩЕНИЕ И Т.П.)
№ | Требование (описание) |  |  |  | Комментарий
1 | Электричество: 3 розетки по 220 Вольт (по 2 кВт на каждую)
КОМНАТА ГЛАВНОГО ЭКСПЕРТА
IT ОБОРУДОВАНИЕ (ДЛЯ ГЭ)
№ | Наименование | Тех. описание позиции | Ед. измерения | Кол-во |  | Комментарий
1 | Стационарный компьютер | Диагональ экрана не менее 21", плотность пикселей не менее 100 ppi, частота экрана не менее 60 fps, процессор ntel(R) Core(TM) i5-7400 CPU @ 3.00GHz , оперативная память 8Гб, USB разьем - 5 шт, камера 2Мp | шт | 1
2 | Мышь | проводная | шт | 1
3 | МФУ лазерное | Формат А4, лазерный, цветность печати черно-белая | шт | 1
4 | Сетевой фильтр с заземлением 1,8 м 10 А 230 В 2,2 кВт 6 розеток ПВС 3х0,75 мм2 IP20 с выключателем и защитными шторками белый | Напряжение 220В; сила тока 16А; длинна 5м; количество евро-розеток (с заземлением) 5шт | шт | 1
ПРОГРАММНОЕ ОБЕМПЕЧЕНИЕ (ДЛЯ ГЭ)
№ | Наименование позиции | Тех. описание позиции | Ед. измерения | Кол-во |  | Комментарий
1 | Програмное обеспечение MS "Office" | Для работы с конкурсной документацией, заполнение протоколов, составления отчета. | лицензя | 1
МЕБЕЛЬ И ФУРНИТУРА (ДЛЯ ГЭ)
№ | Наименование | Тех. описание позиции | Ед. измерения | Кол-во |  | Комментарий
1 | Стол компьютерный | Высота 750мм, размер столешницы 1000х720мм | шт | 1
2 | Шкаф для одежды | Шкаф для одежды двухстворчатый ,размеры 1900*600*700 | шт | 1
3 | СТУЛ офисный | размеры 400*400*400 | шт | 3
4 | Корзина для мусора | Критически важные характеристики позиции отсутствуют | шт | 1
СРЕДСТВА ИНДИВИДУАЛЬНОЙ ЗАЩИТЫ (ДЛЯ ГЭ)
№ | Наименование | Тех. описание позиции | Ед. измерения | Кол-во |  | Комментарий
1 | Огнетушитель | углекислотный ОУ-3 для тушения электроустановок под напряжением до 1000В, объем 3л. | шт | 1
ДОПОЛНИТЕЛЬНЫЕ ТРЕБОВАНИЯ К ОБЕСПЕЧЕНИЮ КОМНАТЫ ГЛАВНОГО ЭКСПЕРТА (КОММУНИКАЦИИ, ПОДКЛЮЧЕНИЯ, ОСВЕЩЕНИЕ И Т.П.)
№ | Требование (описание) |  |  |  | Комментарий
1 | Площадь комнаты 9,72кв.м
2 | Электричество: 4 розетки на 220 Вольт (2 кВт)
3 | Соглашение с аккредитованной лабораторией о проведении РГК в день С2 и предоставление результатов на площадку в день С3 |  |  |  | Наличие соглашения обязательно в день С-2
4 | Подключение компьютера к проводному интернету |  |  |  | ПРОВОДНОЙ
СКЛАДСКАЯ ЗОНА
МЕБЕЛЬ И ФУРНИТУРА (НА ВСЕХ КОНКУРСАНТОВ)
№ | Наименование | Тех. описание позиции | Ед. измерения | Кол-во |  | Комментарий
1 | Ящик | пластиковый 800х600х320 | шт | 5
2 | Корзина для мусора | Критически важные характеристики позиции отсутствуют | шт | 1
3 | Верстак металлический | Высота 830 мм, размер столешницы не менее 700х1400мм | шт | 1
СРЕДСТВА ИНДИВИДУАЛЬНОЙ ЗАЩИТЫ (НА ВСЕХ КОНКУРСАНТОВ)
№ | Наименование | Тех. описание позиции | Ед. измерения | Кол-во |  | Комментарий
1 | Огнетушитель | углекислотный ОУ-3 для тушения электроустановок под напряжением до 1000В, объем 3л. | шт | 1
2 | Аптечка | Набор для оказания первой медецинской помощи | шт | 1
ДОПОЛНИТЕЛЬНЫЕ ТРЕБОВАНИЯ К ОБЕСПЕЧЕНИЮ СКЛАДСКОЙ ЗОНЫ (КОММУНИКАЦИИ, ПОДКЛЮЧЕНИЯ, ОСВЕЩЕНИЕ И Т.П.)
№ | Требование (описание) |  |  |  | Комментарий
1 | Площадь склада не менее 24 м.кв (4*6 метра)
2 | Электричество: 1 розетка на 220 Вольт (2 кВт)
КАНЦЕЛЯРИЯ НА КОМПЕТЕНЦИЮ (НА ВСЕХ КОНКУРСАНТОВ, ЭКСПЕРТОВ)
№ | Наименование | Тех. описание позиции | Ед. измерения | Кол-во |  | Комментарий
1 | Бумага для печати | Формат А4, белая, 500 листов | пачка | 3
2 | Шариковые ручки | цвет пасты синий, толщина линии 0,7мм | шт | 12
3 | Скотч канцелярский в рулоне | Ширина 48мм, длина 50м | шт | 1
4 | Ножницы канцелярские | Длинна 150…200мм | шт | 1
5 | Степлер | Ручной, размер скоб 24/6, возможность скрепления не менее 20 листов | шт | 1
6 | Скобы для степлера | №24/6 300шт | уп | 1
7 | Папка для файлов | Формат А4, на 2х кольцах, переплет 80мм | шт | 1
8 | Файлы 100шт. | Для листов формата А4 | уп | 1
9 | Органайзер для бумаг | Формат листов А4, 3 полки | шт | 1
10 | Линейка стальная | Длинна 200 мм | шт | 1
"ТУЛБОКС" РЕКОМЕНДОВАННЫЙ ИНСТРУМЕНТ И ПРИНАДЛЕЖНОСТИ, КОТОРЫЕ ДОЛЖЕН ПРИВЕЗТИ С СОБОЙ УЧАСТНИК (НЕ ОПРЕДЕЛЕН)
НА 1 КОНКУРСАНТА |  |  |  |  | НА ВСЕХ КОНКУРСАНТОВ
№ | Наименование | Тех. описание позиции | Ед. измерения | Кол-во |  | Комментарий
1 | Углошлифовальная машина | Диаметр диска 125мм, мощность 800…1200Вт, число оборотов 10000…12000 об/мин, питание 220В | шт | 2
2 | Прямая шлифовальная машинка | Размер цанги 6мм, мощьность 300…800Вт, регулировка оборотов да/нет 13000…35000 об/мин, питание 220В | шт | 1
3 | Щиток защитный лицевой | для работы с УШМ, прозрачный экран из поликарбоната защищает лицо и шею | шт | 1
4 | УШС (универсальный шаблон сварщика) №2 | Катетомер, радиус 4-14мм, материал - сталь | шт | 1
5 | УШС (универсальный шаблон сварщика) №3 | Шаблон предназначен для контроля элементов разделки под сварной шов, электродов и элементов сварного шва. Материал - сталь | шт | 1
6 | Стальная щетка однорядная | Однорядная, проволока стальная латунированная 0,3мм | шт | 1
7 | Диск абразивный отрезной по нержавеющей стали | для УШМ, размеры Ø125х2, посадочное отверстие 22,2мм, максимальные обороты 12250 об/мин | шт | 3
8 | Диск абразивный отрезной по алюминию | для УШМ, размеры Ø125х2, посадочное отверстие 22,2мм, максимальные обороты 12250 об/мин | шт | 3
9 | Диск абразивный отрезной по углеродистой стали | для УШМ, размеры Ø125х2, посадочное отверстие 22,2мм, максимальные обороты 12250 об/мин | шт | 5
10 | Диск абразивный шлифовальный по углеродистой стали | для УШМ, размеры Ø125х6, посадочное отверстие 22,2мм, максимальные обороты 12250 об/мин | шт | 2
11 | Диск лепестковый | для УШМ, размеры Ø125, посадочное отверстие 22,2мм, зернистость Р40…60 | шт | 3
12 | Щетка витая стальная (тарелка) | для УШМ, размеры Ø125, посадочное отверстие 22,2мм, толщина проволоки 0,5…1,0мм | шт | 2
13 | Молоток-шлакаотделитель | Материал - сталь, рукоятка 150…200мм | шт | 1
14 | Молоток слесарный | масса 500гр. Рукоятка 250…300мм | шт | 1
15 | Зубило слесарное | длинна 200мм, материал - сталь | шт | 1
16 | Плоскогубцы комбинированные | Длинна, не менее 160мм, исполнение 1, ГОСТ Р 53925-2010 | шт | 1
17 | Очки | защитные, закрытые, прозрачные, понарамные, вентилируемые | шт | 1
18 | Беруши | Критически важные характеристики позиции отсутствуют | шт | 6
19 | Линейка металлическая | Длинна не более 500мм | шт | 1
20 | Угольник металический | Длинна линейки 250мм | шт | 1
21 | Чертилка | Стальная 120мм | шт | 1
22 | Карандаши графитовые | Твердость HD + ластик | шт | 2
23 | Штангенциркуль | Измерения до 150мм с глубиномером | шт | 1
24 | Набор маркеров лакоый 4 цвета | Толщина линии 1.0мм | набор | 1
25 | Клещи зажимные универсальные | Длинна 150…200мм, материал - сталь | шт | 2
26 | Блокнот | Формат А5, не менее 25 листов | шт | 1
27 | Набор фрез | Для ПШМ, 3 типоразмера | шт | 1
28 | Магнитные угольники | Размер 100х100мм | шт | 2
29 | Маска сварщика | Автоматический светофильтр класса не ниже 1/1/1/2, степень затемнения 9-13 DIN, поле смотрового окна не менее 40х96мм | шт | 1
30 | Респиратор с клапаном | степень защиты FPP1 по ГОСТ 12.4.294-2015 | шт | 6
31 | Костюм сварщика | Подшлемник, куртка, штаны - 3 класс защиты ГОСТ 12.4.250-2013 | шт | 1
32 | Обувь сварочная | Кожанная с защитным носком | шт | 1
33 | Краги сварочные | Пятипалые, материал спилк, размер 9…11 | шт | 2
34 | Перчатки сварщика | Пятипалые, материал кожа/кевлар, размер 9…11 | шт | 2
| Глав. Эксперт _________________________Крапивин Дмитрий Константинович_________________________________________________ |  | _________________________________________________________
| (ФИО) |  | (подпись) (дата)
| Тех. эксперт _______________________ _Попов Виктор Андреевич__________________________________________________ |  | _________________________________________________________
| (ФИО) |  | (подпись) (дата)