## Лист1
ЧЕМПИОНАТ |  | РЧ ВСР 2019 МО
Сроки проведения |  | 2019-12-13
Место проведения |  | Кандалакша
НАИМЕНОВАНИЕ КОМПЕТЕНЦИИ |  | Электромонтаж 50+
Главный эксперт |  | Гаспирович В.В.
Заместитель Главного эксперта |  | Макаревич Е.А.
Воркшоп менеджер |  | Порубова Е.К.
Эксперт по CIS |  | Гаспирович В.В.
Количество экспертов (в том числе с главным и заместителем) |  | 6
Количество конкурсантов (команд) |  | 5
Количество рабочих мест |  | 5
Общая площадь застройки компетенции |  | 8.7х14.2 м
Версия |  | v.1
РАБОЧАЯ ПЛОЩАДКА КОНКУРСАНТОВ
ОБОРУДОВАНИЕ И ИНСТРУМЕНТЫ (НА 1-О РАБОЧЕЕ МЕСТО \ 1-У КОМАНДУ) |  |  |  |  | ОБОРУДОВАНИЕ И ИНСТРУМЕНТ НА 5 РАБОЧИХ МЕСТ \ 5 КОМАНД
№ | Наименование | Тех. описание или ссылка на сайт с тех. описанием позиции | Ед. измерения | Кол-во | Кол-во | Наличие (Да\Нет) у организатора | Поставщик\спонсор\ответсвенный за обеспечение | Примерная стоимость всего, руб | Комментарий
1 | Рабочая поверхность с жестким креплением на стену | Размеры: 1520 мм x 1520 мм, толщина листов 18мм, материал фанера или ДСП | шт | 1 | 5 | да
2 | Общее освещение | Г-1 300лк. |  |  |  | да
3 | Освещение рабочей поверхности | Г-1 300лк. |  | 1 | 5 | да
4 | Покрытие пола на посту участника | Не ковролин, должно легко подметаться |  |  |  | да
5 | Переносная розетка 3Р+РЕ+N 16А | U=380В, с защитой от токов КЗ и перегрузки, 3Р, С10 (проводник не менее 2,5мм2) | шт | 1 | 1 | да |  |  | Общее (вводное) УЗО, 3Р, С40, 300 мА
6 | Рабочий стол | ширина 500 мм, длина 1200 мм, высота 770 мм, | шт | 2 | 10 | да
7 | Ящик для материалов (пластиковый короб) | 500x300x250 | шт | 1 | 5 | да
8 | Корзина для мусора; | Производитель на усмотрение организатора | шт | 1 | 5 | да
9 | Диэлектрический коврик; | Производитель на усмотрение организатора | шт | 1 | 5 | да
10 | Веник и совок; | Производитель на усмотрение организатора | шт | 1 | 5 | да
11 | Стусло поворотное | Производитель на усмотрение организатора | шт | 1 | 5 | да
12 | Стремянка или подмости | Производитель на усмотрение организатора | шт | 1 | 5 | да
13 | Инструментальная тележка трех ярусная открытая | Производитель на усмотрение организатора | шт | 1 | 5 | да
14 | Пластиковый конверт А4 для конкурсного задания | Производитель на усмотрение организатора | шт | 1 | 5 | да
"ТУЛБОКС" РЕКОМЕНДОВАННЫЙ ИНСТРУМЕНТ И ПРИНАДЛЕЖНОСТИ
№ | Наименование | Тех. описание или ссылка на сайт с тех. описанием позиции | Ед. измерения | Кол-во | Кол-во | Наличие (Да\Нет) у организатора | Поставщик\спонсор\ответсвенный за обеспечение | Примерная стоимость всего, руб | Комментарий
1 | Пояс для инструмента | Производитель на усмотрение участника | шт | 1
2 | Пассатижи | Производитель на усмотрение участника | шт | 1
3 | Боковые кусачки | Производитель на усмотрение участника | шт | 1
4 | Устройство для снятия изоляции 0,2-6мм | Производитель на усмотрение участника | шт | 1
5 | Нож для резки кабеля с ПВХ ручкой, с фиксатором | Производитель на усмотрение участника | шт | 1
6 | Набор отверток плоских (2; 2,5; 5,0) | Производитель на усмотрение участника | шт | 1
7 | Набор отверток крест (0, 1, 2 ) | Производитель на усмотрение участника | шт | 1
8 | Мультиметр универсальный | Производитель на усмотрение участника | шт | 1
9 | Уровень, L= 40см | Производитель на усмотрение участника | шт | 1
10 | Уровень, L= 150см | Производитель на усмотрение участника | шт | 1
11 | Молоток | Производитель на усмотрение участника | шт | 1
12 | Набор бит для шуруповерта | Производитель на усмотрение участника | шт | 1
13 | Набор сверл, D= 1-10 | Производитель на усмотрение участника | шт | 1
14 | Струбцина | Производитель на усмотрение участника | шт | 2
15 | Напильник плоский | Производитель на усмотрение участника | шт | 1
16 | Напильник круглый | Производитель на усмотрение участника | шт | 1
17 | Ящик для инструмента | Производитель на усмотрение участника | шт | 1
18 | Рулетка | Производитель на усмотрение участника | шт | 1
19 | Карандаш | Производитель на усмотрение участника | шт | 1
20 | Резинка стирательная большая | Производитель на усмотрение участника | шт | 1
21 | Маркеры | Производитель на усмотрение участника | шт | 1
22 | Круглогубцы | Производитель на усмотрение участника | шт | 1
23 | Торцевой ключ и сменные головки | Производитель на усмотрение участника | шт | 1
24 | Угломер | Производитель на усмотрение участника | шт | 1
25 | Шуруповерт аккумуляторный | Производитель на усмотрение участника | шт | 1
26 | Бумага самоклеящаяся | Производитель на усмотрение участника | набор | 1
27 | Клещи обжимные КО-04Е 0,5-6,0 мм2 | Производитель на усмотрение участника | шт | 1
28 | Кусачки арматурные (болторез) | Производитель на усмотрение участника | шт | 1
29 | Кисть малярная (для уборки стружки) | Производитель на усмотрение участника | шт | 1
30 | Фен технический | Производитель на усмотрение участника | шт | 1
31 | Пружина стальная для изгиба жестких труб д.16мм | Производитель на усмотрение участника | шт | 1
32 | Пружина стальная для изгиба жестких труб д.20мм | Производитель на усмотрение участника | шт | 1
33 | Угольник металлический | Производитель на усмотрение участника | шт | 1
34 | Изолента ПВХ (синий) | Производитель на усмотрение участника | шт. | 1
35 | Изолента ПВХ (желто-зеленый) | Производитель на усмотрение участника | шт. | 1
36 | Изолента ПВХ (белый/черный/красный) | Производитель на усмотрение участника | шт. | 1
37 | Маркер проводников -"0,1,2,3,4,5,6,7,8,9" 1,5 мм2 | Производитель на усмотрение участника | комп | 2
38 | Маркер проводников -"0,1,2,3,4,5,6,7,8,9" 2,5 мм2 | Производитель на усмотрение участника | комп | 2
39 | Площадка самоклеящаяся | Производитель на усмотрение участника | шт. | 20
40 | Хомуты-стяжки нейлон | Производитель на усмотрение участника | шт. | 50
РАСХОДНЫЕ МАТЕРИАЛЫ И КОМПЛЕКТУЮЩИЕ (НА 1-О РАБОЧЕЕ МЕСТО \ 1-У КОМАНДУ) |  |  |  |  | РАСХОДНЫЕ МАТЕРИАЛЫ И КОМПЛЕКТУЮЩИЕ НА 5 РАБОЧИХ МЕСТ \ 5 КОМАНД)
№ | Наименование | Тех. описание или ссылка на сайт с тех. описанием позиции | Ед. измерения | Кол-во | Кол-во | Наличие (Да\Нет) у организатора | Поставщик\спонсор\ответсвенный за обеспечение | Примерная стоимость всего, руб | Комментарий
1 | Лоток проволочный 35х100 | Производитель на усмотрение организатора | м. | 1.5 | 7.5 | да
2 | Кронштейн настенный осн.150 мм. | Производитель на усмотрение организатора | шт. | 4 | 20 | да
3 | Соединительный крепеж лотка и кронштейна | Производитель на усмотрение организатора | шт. | 10 | 50 | да
4 | Кабельный канал | 100х60 мм с крышкой | м. | 2 | 10 | да
5 | Заглушка для кабельного канала 100х60 | Производитель на усмотрение организатора | шт. | 2 | 10 | да
6 | Кабельный канал | 60х40 мм с крышкой | м. | 1 | 5 | да
7 | Труба ПВХ жесткая д16 | Производитель на усмотрение организатора | м. | 1 | 5 | да
8 | Крепление д16 | Производитель на усмотрение организатора | шт. | 15 | 75 | да
9 | Труба ПВХ жесткая д20 | Производитель на усмотрение организатора | м. | 1 | 5 | да
10 | Крепление д20 | Производитель на усмотрение организатора | шт. | 4 | 20 | да
11 | Гофротруба д16 | Производитель на усмотрение организатора | м. | 2 | 10 | да
12 | Муфта труба-коробка д16 | Производитель на усмотрение организатора | шт. | 4 | 20 | да
13 | Муфта труба-коробка д20 | Производитель на усмотрение организатора | шт. | 2 | 10 | да
14 | Корпус для кнопок | ВШГ (150х70х65мм) д22 | шт. | 1 | 5 | да
15 | Кнопка управления | 230В, 1НО, 1 НЗ, д22 | шт. | 3 | 15 | да
16 | Выключатель концевой | 230В, 1НО, 1 НЗ | шт. | 2 | 10 | да
17 | Патрон настенный | Е27, 60Вт | шт | 3 | 15 | да
18 | Лампа накаливания | Е27, не более 40Вт | шт | 3 | 15 | да
19 | Стационарная вилка 3Р+РЕ+N 16А | Производитель на усмотрение организатора | шт. | 1 | 5 | да
20 | Стационарная розетка 3Р+РЕ+N 16А | Производитель на усмотрение организатора | шт. | 1 | 5 | да
21 | Корпус металический с монтажной панелью | ВШГ (500х400х220мм) | шт | 1 | 5 | да
22 | Кросс-модуль | На Дин-рейку, 2х7 (N+PE) | шт | 1 | 5 | да
23 | Din-рейка | 25 см | шт | 1 | 5 | да
24 | Din-рейка | 30 см | шт | 2 | 10 | да
25 | Автоматический выключатель | 3Р, 16А 4,5кА х-ка С | шт | 1 | 5 | да
26 | Автоматический выключатель | 1Р, 6А 4,5кА х-ка С | шт | 1 | 5 | да
27 | Звонок | На Дин-рейку, 230В | шт | 1 | 5 | да
28 | Ограничитель на DIN-рейку(металл) | Производитель на усмотрение организатора | шт | 8 | 40 | да
29 | Контактор для пуска, остановки и реверсирования асинхронных электродвигателей | 4НО, Iном 25А, катушка 230В | шт | 2 | 10 | да
30 | Механическая блокировка контакторов | Производитель на усмотрение организатора | шт | 1 | 5 | да
31 | Дополнительные контакты для контактора | 2НО+2НЗ | шт | 1 | 5 | да
32 | Реле электротепловое для защиты электродвигателей от перегрузки, асимметрии фаз, затянутого пуска и заклинивания ротора. | Установка на контактор, диапазон тока 1,5-2,5А, кнопка "тест" | шт | 1 | 5 | да
33 | Зажим наборный ЗНИ-4мм2 серый | Производитель на усмотрение организатора | шт | 20 | 100 | да
34 | Пластиковая заглушка на ЗНИ-4мм2 | Производитель на усмотрение организатора | шт | 1 | 5 | да
35 | Саморезы металл 3,5х20 | Производитель на усмотрение организатора | шт. | 50 | 250 | да
36 | Саморезы металл с пером 3,5х30 | Производитель на усмотрение организатора | шт. | 50 | 250 | да
37 | Саморезы универсальные 3,5х25 | Производитель на усмотрение организатора | шт. | 50 | 250 | да
38 | Кабель ВВГ 5х4 | Производитель на усмотрение организатора | м | 3 | 15 | да
39 | Кабель ПВС 3х1,5 (синий; ж-зеленый; белый…) | Производитель на усмотрение организатора | м | 15 | 75 | да
40 | Провод ПВ3 1х6 (желто-зеленый) | Производитель на усмотрение организатора | м | 10 | 50 | да
41 | Провод ПВ3 1х2,5 (желто-зеленый) | Производитель на усмотрение организатора | м | 10 | 50 | да
42 | Провод ПВ3 1х2,5 (синий) | Производитель на усмотрение организатора | м | 10 | 50 | да
43 | Провод ПВ3 1х2,5 (белый) | Производитель на усмотрение организатора | м | 20 | 100 | да
44 | Провод ПВ3 1х1,5 (желто-зеленый) | Производитель на усмотрение организатора | м | 10 | 50 | да
45 | Провод ПВ3 1х1,5 (синий) | Производитель на усмотрение организатора | м | 10 | 50 | да
46 | Провод ПВ3 1х1,5 (белый) | Производитель на усмотрение организатора | м | 40 | 200 | да
47 | Наконечник-гильза 1х6мм2 с изолированным фланцем | Производитель на усмотрение организатора | шт | 10 | 50 | да
48 | Наконечник-гильза 1х1,5мм2 с изолированным фланцем | Производитель на усмотрение организатора | шт | 100 | 500 | да
49 | Наконечник-гильза 2х1,5-12 с изолированным фланцем | Производитель на усмотрение организатора | шт | 50 | 250 | да
50 | Наконечник-гильза 1х2,5мм2 с изолированным фланцем | Производитель на усмотрение организатора | шт | 50 | 250 | да
51 | Наконечник-гильза 2х2,5-12 с изолированным фланцем | Производитель на усмотрение организатора | шт | 50 | 250 | да
МЕБЕЛЬ (НА 1-О РАБОЧЕЕ МЕСТО \ 1-У КОМАНДУ) |  |  |  |  | МЕБЕЛЬ (НА 10 РАБОЧИХ МЕСТ \ 10 КОМАНД)
№ | Наименование | Тех. описание или ссылка на сайт с тех. описанием позиции | Ед. измерения | Кол-во | Кол-во | Наличие (Да\Нет) у организатора | Поставщик\спонсор\ответсвенный за обеспечение | Примерная стоимость всего, руб | Комментарий
1 | Стул жесткий на вес 100 кг | Производитель на усмотрение организатора | шт | 1 | 2 | да |  |  | Легкая очистка
КОМНАТА ДЛЯ ВЫПОЛНЕНИЯ МОДУЛЯ 2 (ПРОГРАММИРОВАНИЕ)
НА 1-О РАБОЧЕЕ МЕСТО \ 1-У КОМАНДУ |  |  |  | НА 5 РАБОЧИХ МЕСТ \ 5 КОМАНД
№ | Наименование | Тех. описание или ссылка на сайт с тех. описанием позиции | Ед. измерения | Кол-во | Кол-во | Наличие (Да\Нет) у организатора | Поставщик\спонсор\ответсвенный за обеспечение | Примерная стоимость всего, руб | Комментарий
| Стенд для программирования (Должен быть готов день C-2) | Пример стенда в приложении к конкурсному заданию | шт. | 1 | 2 | да
1 | Компьютер с ПО | С ПО для программируемого реле | шт. | 1 | 2 | да
2 | Щит пластиковый | Производитель на усмотрение организатора | шт. | 1 | 2 | да
3 | Автоматический выключатель | U=220В, с защитой от токов КЗ, перегрузки, утечки АВДТ, С10, 30мА | шт. | 1 | 2 | да
4 | Программируемое реле | 230В/24В, 12 входов, 6 выхода | шт. | 1 | 2 | да
5 | Блок питания (трансформатор) | 230В/12-24В | шт. | 1 | 2 | да
6 | Кнопка управления | 1НО,1НЗ с самовозвратом | шт. | 8 | 16 | да
7 | Выключатель/переключатель | 1НО с фиксацией | шт. | 2 | 4 | да
8 | Лампа индикаторная | 230В/12-24В | шт. | 6 | 12 | да
9 | Провод ПВ3 1х1,0 | Производитель на усмотрение организатора | м | 15 | 30 | да
10 | Наконечник гильза 1,0мм | Производитель на усмотрение организатора | шт. | 30 | 60 | да
МЕБЕЛЬ (НА 1-О РАБОЧЕЕ МЕСТО \ 1-У КОМАНДУ) |  |  |  |  | МЕБЕЛЬ (НА 5 РАБОЧИХ МЕСТ \ 5 КОМАНД)
№ | Наименование | Тех. описание или ссылка на сайт с тех. описанием позиции | Ед. измерения | Кол-во | Кол-во | Наличие (Да\Нет) у организатора | Поставщик\спонсор\ответсвенный за обеспечение | Примерная стоимость всего, руб | Комментарий
1 | Рабочий стол |  | шт | 1 | 2 | да
2 | Стул жесткий на вес 100 кг | Производитель на усмотрение организатора | шт | 1 | 2 | да
КОМНАТА ДЛЯ ВЫПОЛНЕНИЯ МОДУЛЯ 3 (ПОИСК НЕИСПРАВНОСТЕЙ)
ИНСТРУМЕНТЫ И РАСХОДНЫЕ МАТЕРИАЛЫ
№ | Наименование | Тех. описание или ссылка на сайт с тех. описанием позиции | Ед. измерения | Кол-во | Кол-во | Наличие (Да\Нет) у организатора | Поставщик\спонсор\ответсвенный за обеспечение | Примерная стоимость всего, руб | Комментарий
1 | Стенд для поиска неисправностей (Должен быть готов день C-2), в составе: | Комплект документов размещен на форуме http://forum.worldskills.ru/viewtopic.php?p=31407#p31407 | шт. | 1 | 1 | да |  |  | 1 стенд на поток 10 человек
МЕБЕЛЬ (НА 1-О РАБОЧЕЕ МЕСТО \ 1-У КОМАНДУ) |  |  |  |  | МЕБЕЛЬ (НА 5 РАБОЧИХ МЕСТ \ 5 КОМАНД)
№ | Наименование | Тех. описание или ссылка на сайт с тех. описанием позиции | Ед. измерения | Кол-во | Кол-во | Наличие (Да\Нет) у организатора | Поставщик\спонсор\ответсвенный за обеспечение | Примерная стоимость всего, руб | Комментарий
1 | Рабочий стол | ширина 600 мм, длина 1200 мм | шт | 1 | 1 | да
2 | Стул жесткий на вес 100 кг | Производитель на усмотрение организатора | шт | 1 | 1 | да |  |  | Легкая очистка
КОМНАТА ЭКСПЕРТОВ
ОБОРУДОВАНИЕ И ИНСТРУМЕНТЫ
№ | Наименование | Тех. описание или ссылка на сайт с тех. описанием позиции | Ед. измерения | Кол-во | Кол-во | Наличие (Да\Нет) у организатора | Поставщик\спонсор\ответсвенный за обеспечение | Примерная стоимость всего, руб | Комментарий
1 | Компьютер | с предустановленным ПО (MS Office 2010, Autocad 2016) | шт. | 1 | 1 | да
2 | Проектор | Производитель на усмотрение организатора | шт | 1 | 1 | да
3 | Экран для проектора | Производитель на усмотрение организатора | шт | 1 | 1 | да
4 | Мусорная корзина | Производитель на усмотрение организатора | шт | 1 | 2 | да
5 | МФУ А4 формата + запасной картридж к нему | Производитель на усмотрение организатора | шт. | 1 | 1 | да
6 | Сетевой удлинитель на 5 розеток (длина 5 метров) | Производитель на усмотрение организатора | шт. | 1 | 1 | да
8 | Планшеты для экспертов А4 | Производитель на усмотрение организатора | шт. | 1 | 6 | да
9 | Флипчарт с бумагой | Производитель на усмотрение организатора | шт. | 1 | 1 | да
10 | Набор первой медицинской помощи; | Производитель на усмотрение организатора | шт. | 1 | 1 | да
11 | Огнетушитель углекислотный ОУ-1 | Производитель на усмотрение организатора | шт. | 1 | 1 | да
13 | Вешалка для одежды | Производитель на усмотрение организатора | шт. | 1 | 1 | да
МЕБЕЛЬ
№ | Наименование | Тех. описание или ссылка на сайт с тех. описанием позиции | Ед. измерения | Кол-во | Кол-во | Наличие (Да\Нет) у организатора | Поставщик\спонсор\ответсвенный за обеспечение | Примерная стоимость всего, руб
1 | Офисный стол | (ШхГхВ) 1400х600х750 | шт | 1 | 6 | да
2 | Стул жесткий на вес 100 кг | Производитель на усмотрение организатора | шт | 1 | 6 | да
КОМНАТА КОНКУРСАНТОВ
ОБОРУДОВАНИЕ И ИНСТРУМЕНТЫ
№ | Наименование | Тех. описание или ссылка на сайт с тех. описанием позиции | Ед. измерения | Кол-во | Кол-во | Наличие (Да\Нет) у организатора | Поставщик\спонсор\ответсвенный за обеспечение | Примерная стоимость всего, руб | Комментарий
1 | Огнетушитель углекислотный ОУ-1 | Производитель на усмотрение организатора | шт | 1 | 1 | да
2 | Мусорная корзина | Производитель на усмотрение организатора | шт | 2 | 2 | да
МЕБЕЛЬ
№ | Наименование | Тех. описание или ссылка на сайт с тех. описанием позиции | Ед. измерения | Кол-во | Кол-во | Наличие (Да\Нет) у организатора | Поставщик\спонсор\ответсвенный за обеспечение | Примерная стоимость всего, руб | Комментарий
1 | Кабинки для личных вещей и инструментов участников | Производитель на усмотрение организатора |  | 1 | 5 | да
2 | Стул жесткий на вес 100 кг | Производитель на усмотрение организатора |  | 1 | 5 | да
3 | Вешалка | Производитель на усмотрение организатора |  | 1 | 1 | да
СКЛАД
ОБОРУДОВАНИЕ И ИНСТРУМЕНТЫ
№ | Наименование | Тех. описание или ссылка на сайт с тех. описанием позиции | Ед. измерения | Кол-во | Кол-во | Наличие (Да\Нет) у организатора | Поставщик\спонсор\ответсвенный за обеспечение | Примерная стоимость всего, руб | Комментарий
1 | Электроснабжение: 1 х 1 ф. U=220В, P=2кВт. |  |  |  |  | да
2 | Прибор многофункциональный для проведения измерений | Мегаомметр, Омметр | шт | 1 |  | да
3 | Сетевой удлинитель на 5 розеток (длина 5 метров) | Производитель на усмотрение организатора | шт. | 1 |  | да
4 | Стеллаж металлический сборный (разборный) ТС 34 | Производитель на усмотрение организатора | шт. | 2 |  | да
5 | Комплект инструментов (Тулбокс) | Комплект инструментов из раздела ТУЛБОКС | шт. | 1 |  | да
6 | Дополнительные расходные материалы | Запас на случай заводского брака, запас расходных материалов на случай порчи |  |  |  | да
7 | Электродвигатель 3-фазный | 0,18кВт 1500об/мин | шт. | 2 |  | да
МЕБЕЛЬ
№ | Наименование | Тех. описание или ссылка на сайт с тех. описанием позиции | Ед. измерения | Кол-во | Кол-во | Наличие (Да\Нет) у организатора | Поставщик\спонсор\ответсвенный за обеспечение | Примерная стоимость всего, руб | Комментарий
1 | Рабочий стол | ширина 600 мм, длина 1200 мм | шт. | 1
2 | Стул | на усмотрение организатора | шт. | 1
КАНЦЕЛЯРИЯ НА КОМПЕТЕНЦИЮ (НА ВСЕХ УЧАСТНИКОВ И ЭКСПЕРТОВ)
№ | Наименование | Тех. описание или ссылка на сайт с тех. описанием позиции | Ед. измерения | Кол-во | Кол-во | Наличие (Да\Нет) у организатора | Поставщик\спонсор\ответсвенный за обеспечение | Примерная стоимость всего, руб | Комментарий
1 | Бумага А4 | Производитель на усмотрение организатора | пачка 500 листов | 3 |  | да
2 | Ручка шариковая | Производитель на усмотрение организатора | шт | 30 |  | да
3 | Степлер со скобами | Производитель на усмотрение организатора | шт | 2 |  | да
4 | Скрепки канцелярские | Производитель на усмотрение организатора | упак | 2 |  | да
5 | Файлы А4 | Производитель на усмотрение организатора | упак | 2 |  | да
6 | Маркер черный | Производитель на усмотрение организатора | шт | 2 |  | да
7 | Нож канцелярский | Производитель на усмотрение организатора | шт | 2 |  | да
8 | Ручки, карандаши, ластики | Производитель на усмотрение организатора | шт. | 2 |  | да
9 | Комплект маркеров (ЧКЗС), | Производитель на усмотрение организатора | шт. | 2 |  | да
10 | Ножницы | Производитель на усмотрение организатора | шт. | 2 |  | да
11 | Скотч малярный | Производитель на усмотрение организатора | шт. | 2 |  | да
12 | Скотч двухсторонний | Производитель на усмотрение организатора | шт. | 2 |  | да
13 | Скотч | Производитель на усмотрение организатора | шт. | 2 |  | да
14 | Бумага формата А4, пачка 500 л. | Производитель на усмотрение организатора | шт. | 3 |  | да
Глав. Эксперт ____________________________________________________________Гаспирович В.В.____________________
(ФИО)
Тех. эксперт ___________________________________________________________Порубова Е.К._________________
(ФИО)