## Старшие
| ЧЕМПИОНАТ |  | Региональный чемпионат %область_name%
| Сроки проведения |  | 15 февраля по 25 ферпаля 2022 года
| Место проведения |  | Мурманская область
| НАИМЕНОВАНИЕ КОМПЕТЕНЦИИ |  | Сетевое и системное администрирование
| Главный эксперт |  | Косташ Юрий Юрьевич
| Заместитель Главного эксперта |  | Влащенко Виталий Михайловаич
| Технический эксперт |  | Коломиец Константин Андреевич
| Эксперт по CIS |  | Косташ Юрий Юрьевич
| Количество экспертов (в том числе с главным и заместителем) |  | 9
| Количество конкурсантов (команд) |  | 6
| Количество рабочих мест |  | 6
Общая площадь застройки компетенции
РАБОЧАЯ ПЛОЩАДКА КОНКУРСАНТОВ
| ОБОРУДОВАНИЕ И ИНСТРУМЕНТЫ (НА 1 КОНКУРСАНТА \ КОМАНДУ) |  |  |  |  | ОБОРУДОВАНИЕ И ИНСТРУМЕНТЫ (НА ВСЕХ КОНКУРСАНТОВ \ КОМАНД)
| № | Наименование позиции | Тех. описание позиции | Ед. измерения | Кол-во | Кол-во | Комментарий
| 1 | Моноблок DEPO | Процессоры " Intel(R) Core(TM) i7-6700 CPU @ 3.40GHz" " Поставщик: GenuineIntel" " Частота: 3408 МГц" " Ядер: 4" " Виртуальных ядер процессора: 8" Оперативная память " Физическая память" " Объем: 8192 МБ" " Частота: 2133 МГц" " Физическая память" " Объем: 8192 МБ" " Частота: 2133 МГц" Запоминающие устройства " HGST HTS725050A7E630" " Описание: Disk drive" " Поставщик: (Standard disk drives)" " Серийный номер: RCF50ACF1JAABK" " Объем: 500 ГБ" " Свободно: 319 ГБ" Видеоадаптеры " Intel(R) HD Graphics 530" Интерфейсы: Кол-во разъемов USB 2.0 – 6; Кол-во разъемов видеовывода – е 2; Кол-во разъемов RJ-45 (Gigabit Ethernet) – 1; Разрешение монитора — 1920*1080. | шт | 1 | 6
| 3 | Мышь + клавиатура) | Общее количество кнопок: не менее 3 Максимальное разрешение датчика: не менее 1000 dpi Тип подключения: проводная Интерфейс подключения: USB 2.0 Длина кабеля: не менее 1.35 м Совместима с позицией № 1 | шт | 1 | 6
| ПРОГРАММНОЕ ОБЕСПЕЧЕНИЕ (НА 1 КОНКУРСАНТА \ КОМАНДУ) |  |  |  |  | ПРОГРАММНОЕ ОБЕСПЕЧЕНИЕ (НА ВСЕХ КОНКУРСАНТОВ \ КОМАНД)
| № | Наименование позиции | Тех. описание позиции | Ед. измерения | Кол-во | Кол-во | Комментарий
| 1 | ОС | Windows 10 с последним пакетом обновлений. | шт | 1 | 6
| 2 | Браузер | Chrome, Mozilla Firefox или аналог | шт | 1 | 6
| 3 | Клиент протоколов удалённого доступа | MPuTTY или аналог | шт | 1 | 6
| 4 | Текстовый редактор с расширенными возможностями | VSCode актуальной версии, аналог с поддержкой подсветки синтаксиса и работы с конфигурациями. | шт | 1 | 6
| МЕБЕЛЬ И ФУРНИТУРА (НА 1 КОНКУРСАНТА \ КОМАНДУ) |  |  |  |  | МЕБЕЛЬ И ФУРНИТУРА (НА ВСЕХ КОНКУРСАНТОВ \ КОМАНД)
| № | Наименование позиции | Тех. описание позиции | Ед. измерения | Кол-во | Кол-во | Комментарий
| 1 | Стол деревянный | 1600*800 мм. Стол должен выдерживать не менее 25кг | шт | 1 | 6
| 2 | Стул | Тип - Офисный или компьютерный. Должен выдерживать нагрузку не менее 120 кг. | шт | 1 | 6
ДОПОЛНИТЕЛЬНЫЕ ТРЕБОВАНИЯ К ОБЕСПЕЧЕНИЮ КОНКУРСНЫХ ПЛОЩАДОК КОМАНД (КОММУНИКАЦИИ, ПОДКЛЮЧЕНИЯ, ОСВЕЩЕНИЕ И Т.П.)
| № | Требование (описание) |  |  |  | Комментарий
| 1 | Электричество: 9 розетки по 220 Вольт
ОБЩАЯ ИНФРАСТРУКТУРА ПЛОЩАДКИ
ОБОРУДОВАНИЕ И ИНСТРУМЕНТЫ (НА ВСЕХ КОНКУРСАНТОВ \ КОМАНД)
| № | Наименование позиции | Тех. описание позиции | Ед. измерения | Кол-во |  | Комментарий
| 1 | Коммутатор ядра сети Элтекс MES5324A | - Коммутатор тертьего уровня, 24 порта 1000BASE-T - Блок питания 350W AC – 2 шт. - Кабель стекирования 50CM Type 1 Stacking Cable – 1 шт. - Кабель стекирования электропитания Stack Power Cable 30 CM – 1 шт. | шт | 1
| 2 | Межсетевой экран Zywall 310 | Пропускная способность 1,5Гбит\с в режиме межсетевого эранирования, контроля приложений и работы системы обнаружения и предотвращения вторжений; поддержка высокой доступности МСЭ active/active, интерфейсы 8 x RJ45, 4 x SFP | шт | 1
ПРОГРАММНОЕ ОБЕСПЕЧЕНИЕ (НА ВСЕХ КОНКУРСАНТОВ \ КОМАНД)
| № | Наименование позиции | Тех. описание позиции | Ед. измерения | Кол-во |  | Комментарий
|  | Сервер | BladeSystem c7000 Enclosure ProLiant BL460c G7 2xCPU Intel(R) Xeon(R) CPU X5670 @ 2.93GHz (6 Cores) Memory 196608 MB SDD SAS 2Tb | 5
| 1 | Среда вертиализации | VMware vSphere HypervisorESXi 6.5 | 5 | 1
ДОПОЛНИТЕЛЬНЫЕ ТРЕБОВАНИЯ К ОБЕСПЕЧЕНИЮ ОБЩЕЙ РАБОЧЕЙ ПЛОЩАДКЕ КОНКУРСАНТОВ (КОММУНИКАЦИИ, ПОДКЛЮЧЕНИЯ, ОСВЕЩЕНИЕ И Т.П.)
| № | Требование (описание) |  |  |  | Комментарий
| 1 | Доступ к сети Интернет. Проводной доступ к каждому рабочему месту конкурсанта, подключение к внутренней сети не менее 1000 мбит\сек, подключение к сети Интернет каждого рабочего места — не менее 15мбит\сек.
| 2 | Электричество: расчитывается в зависимости от используемой инфраструктуры
БРИФИНГ-ЗОНА
ОБОРУДОВАНИЕ И ИНСТРУМЕНТЫ (НА ВСЕХ КОНКУРСАНТОВ, ЭКСПЕРТОВ)
| № | Наименование позиции | Тех. описание позиции | Ед. измерения | Кол-во |  | Комментарий
| 1 | Ноутбук lenovo | Дисплей:15.6" TN 1920x1080 Процессор: Intel Core i3-8130U 2.20 ГГц Видеокарта: Intel UHD Graphics Оперативная память: 8 Гб DDR4 Накопитель:SSD 256 Гб Интерфейсы: Кол-во разъемов USB 2.0 – 3; Кол-во разъемов видеовывода – 1; Кол-во разъемов RJ-45 (Gigabit Ethernet) – 1; Разрешение монитора — 1920*1080. | шт | 1
| 2 | Телевизор на стойке | 75 дюймов, интерфейс HDMI, наличие кабеля не менее 10 метров, совместим с позицией 1 | шт | 1
| 3 | Аудиосистема | 2 колонки, беспроводной микрофон | шт | 1
| 4 | 9 розеток | критически важные характеристики позиции отсутствуют | шт | 1
МЕБЕЛЬ И ФУРНИТУРА (НА ВСЕХ КОНКУРСАНТОВ, ЭКСПЕРТОВ)
| № | Наименование | Тех. описание позиции | Ед. измерения | Кол-во |  | Комментарий
| 1 | Офисный стол | 1600*800 мм. Стол должен выдерживать не менее 25кг | шт | 6
| 2 | Стул | Стул должен выдерживать вес не менее 120 кг | шт | 12
| 3 | Помойные ведра | критически важные характеристики позиции отсутствуют | шт | 2
ДОПОЛНИТЕЛЬНЫЕ ТРЕБОВАНИЯ К ОБЕСПЕЧЕНИЮ БРИФИНГ-ЗОНЫ (КОММУНИКАЦИИ, ПОДКЛЮЧЕНИЯ, ОСВЕЩЕНИЕ И Т.П.)
| № | Требование (описание) |  |  |  | Комментарий
| 1 | Площадь зоны не менее 15 м.кв (5*3 метра)
| 2 | Электричество: точка на 220 Вольт (2 кВт) - тройник
КОМНАТА ЭКСПЕРТОВ
ОБОРУДОВАНИЕ И ИНСТРУМЕНТЫ (НА ВСЕХ ЭКСПЕРТОВ)
| № | Наименование | Тех. описание позиции | Ед. измерения | Кол-во |  | Комментарий
| 1 | Ноутбук Lenovo | Дисплей:15.6" TN 1920x1080 Процессор: Intel Core i3-8130U 2.20 ГГц Видеокарта: Intel UHD Graphics Оперативная память: 8 Гб DDR4 Накопитель:SSD 256 Гб Интерфейсы: Кол-во разъемов USB 2.0 – не менее 3; Кол-во разъемов видеовывода – не менее 1; Кол-во разъемов RJ-45 (Gigabit Ethernet) – не менее 1; Разрешение монитора — не менее 1920*1080. | шт | 1
| 2 | МФУ Kyocera 2040dn | Формат: А4 Интерфейс: USB, LAN Цветность: черно-белый Ресурс: 7200 копий Скорость печати: монохромная не менее 20 стр/м Возможность печати не менее 500 копий за один раз | шт | 1
| 4 | 9 розеток | критически важные характеристики позиции отсутствуют | шт | 9
МЕБЕЛЬ И ФУРНИТУРА (НА ВСЕХ ЭКСПЕРТОВ)
| № | Наименование | Тех. описание позиции | Ед. измерения | Кол-во |  | Комментарий
| 1 | Офисный стол | 1200*800 мм. Стол должен выдерживать не менее 25кг | шт | 3
| 2 | Стул | Стул должен выдерживать вес не менее 120 кг | шт | 10
| 3 | Запираемый шкафчик | не менее 12 запираемых ящиков (ШхГхВ) 400х500х500 | шт | 10
| 4 | Вешалка | Штанга на колесах, с крючками | шт | 1
| 5 | Мусорная корзина | критически важные характеристики позиции отсутствуют | шт | 2
СРЕДСТВА ИНДИВИДУАЛЬНОЙ ЗАЩИТЫ (НА ВСЕХ ЭКСПЕРТОВ)
| № | Наименование | Тех. описание позиции | Ед. измерения | Кол-во |  | Комментарий
| 1 | Огнетушитель углекислотный ОУ-1 | критически важные характеристики позиции отсутствуют | шт | 1
ДОПОЛНИТЕЛЬНЫЕ ТРЕБОВАНИЯ К ОБЕСПЕЧЕНИЮ КОМНАТЫ ЭКСПЕРТОВ (КОММУНИКАЦИИ, ПОДКЛЮЧЕНИЯ, ОСВЕЩЕНИЕ И Т.П.)
| № | Требование (описание) |  |  |  | Комментарий
| 1 | Площадь комнаты не менее 20 м.кв (5*4 метра)
| 2 | Электричество: 2 розетки по 220 Вольт (по 2 кВт на каждую)
КАНЦЕЛЯРИЯ НА КОМПЕТЕНЦИЮ (НА ВСЕХ КОНКУРСАНТОВ, ЭКСПЕРТОВ)
| № | Наименование | Тех. описание позиции | Ед. измерения | Кол-во |  | Комментарий
| 1 | Бумага А4 | критически важные характеристики позиции отсутствуют | пачка 500 листов | 1
1 | 3 | Ручка шариковая | критически важные характеристики позиции отсутствуют | шт | 12
| 4 | Степлер со скобами (Для скрепления не менее 30 листов) | критически важные характеристики позиции отсутствуют | шт | 2
| 5 | Скрепки канцелярские | критически важные характеристики позиции отсутствуют | упак | 1
"ТУЛБОКС" РЕКОМЕНДОВАННЫЙ ИНСТРУМЕНТ И ПРИНАДЛЕЖНОСТИ, КОТОРЫЕ ДОЛЖНА ПРИВЕЗТИ С СОБОЙ КОМАНДА (если применимо)
| НА 1 КОНКУРСАНТА \ КОМАНДУ |  |  |  |  | НА ВСЕХ КОНКУРСАНТОВ \ КОМАНД
| № | Наименование | Тех. описание позиции | Ед. измерения | Кол-во | Кол-во | Комментарий
| 1 | Компьютерная мышь лазерная | Тип подключения: USB | шт | 1 | 6
| 2 | Клавиатура | Тип подключения: USB | шт | 1 | 6
|  | Глав. Эксперт __________________________________________________________________________ |  | _________________________________________________________
|  | (ФИО) |  | (подпись) (дата)
|  | Тех. эксперт __________________________________________________________________________ |  | _________________________________________________________
|  | (ФИО) |  | (подпись) (дата)