## Старшие
ЧЕМПИОНАТ |  | Региональный чемпионат
Сроки проведения |  | 15.02.2022-25.02.2022
Место проведения |  | Мурманская область г. Кандалакша
НАИМЕНОВАНИЕ КОМПЕТЕНЦИИ |  | Управление локомотивом
Главный эксперт |  | Долинин Виталий Юрьевич
Заместитель Главного эксперта |  | Семянников Роман Алексеевич
Технический эксперт |  | Половохин Вадим Константинович
Эксперт по CIS |  | Долинин Виталий Юрьевич
Количество экспертов (в том числе с главным и заместителем) |  | 11
Количество конкурсантов (команд) |  | 5
Количество рабочих мест |  | 5
Общая площадь застройки компетенции |  | 252кв.м
ОБЩАЯ РАБОЧАЯ ПЛОЩАДКА КОНКУРСАНТОВ
ОБОРУДОВАНИЕ И ИНСТРУМЕНТЫ (НА 1 КОНКУРСАНТА \ КОМАНДУ) |  |  |  |  | ОБОРУДОВАНИЕ И ИНСТРУМЕНТЫ (НА ВСЕХ КОНКУРСАНТОВ \ КОМАНД)
№ | Наименование позиции | Тех. описание позиции | Ед. измерения | Кол-во | Кол-во | Комментарий
1 | Тренажерный комплекс электровоз 2ЭС-4К | габариты комплекса, мм 3050×2900×1800; электропитание 220В/50Гц | шт | 1
3 | Колесная пара (фрагмент) | Толщина бандажа (обода) не менее 40мм не более 90 мм, ширина 140 | шт | 1
4 | Стенд для изучения приборов управления автотормозами | Габаритные размеры мм; Длина 2520; Ширина 850; Высота 2100; Масса кг 510; Напряжение переменного тока, В 220±10%; Частота, Гц 50±2; Мощность кВт 2.5; | шт | 1
5 | Линейка | Линейка длинной 20 - 30 см | шт | 2
6 | Стол | 118х67х73,7 | шт | 1
7 | Стул | Вес: 2.5 кг. Размеры упаковки: Ш 380мм x Г 470мм x В 810мм | шт | 7
8 | Секундомер ГОСТ 5072-79 | Класс точности 2 Допустимая погрешность за 10 мин, с ±0,6 Допустимая погрешность за 60 мин, с ±1,8 Диапазон рабочих температур, °С -20...+40 Габаритные размеры (не более), мм d55x19x76 | шт | 1
9 | Медецинская аптечка | приказом Министерства здравоохранения и социального развития Российской Федерации от 8 сентября 2009 года № 697н | шт | 2
10 | Робот-тренажер (манекен) | Длина робота не менее 120 см Масса не более 25 кг | шт | 1
МЕБЕЛЬ И ФУРНИТУРА (НА 1 КОНКУРСАНТА \ КОМАНДУ) |  |  |  |  | МЕБЕЛЬ И ФУРНИТУРА (НА ВСЕХ КОНКУРСАНТОВ \ КОМАНД)
№ | Наименование позиции | Тех. описание позиции | Ед. измерения | Кол-во | Кол-во | Комментарий
1 | Стол | 118х67х73,7 | шт | 1
2 | Стул | Вес: 2,5 кг.Ш 380мм x Г 470мм x В 810мм | шт | 2
РАСХОДНЫЕ МАТЕРИАЛЫ (НА 1 КОНКУРСАНТА \ КОМАНДУ) |  |  |  |  | РАСХОДНЫЕ МАТЕРИАЛЫ (НА ВСЕХ КОНКУРСАНТОВ \ КОМАНД)
№ | Наименование позиции | Тех. описание позиции | Ед. измерения | Кол-во | Кол-во | Комментарий
1 | Медицинский жгут | Кровоостанавливающий жгут представляет собой резиновую ленту длиной до 1,5 м | шт | 2
2 | Медицинская шина | для фиксации конечностей от 0.4м | шт | 2
3 | Медицинский бинт | 10х16 | шт | 12
4 | Стерильные салфетки | 10Х10 | шт | 12
СРЕДСТВА ИНДИВИДУАЛЬНОЙ ЗАЩИТЫ (НА 1 КОНКУРСАНТА \ КОМАНДУ) |  |  |  |  | СРЕДСТВА ИНДИВИДУАЛЬНОЙ ЗАЩИТЫ (НА ВСЕХ КОНКУРСАНТОВ \ КОМАНД)
№ | Наименование позиции | Тех. описание позиции | Ед. измерения | Кол-во | Кол-во | Комментарий
1 | Перчатки хозяйственные трикотажные | Материал: полиэстер с латексным покрытием и резиновой вставкой | шт | 6
ДОПОЛНИТЕЛЬНЫЕ ТРЕБОВАНИЯ К ОБЕСПЕЧЕНИЮ КОНКУРСНЫХ ПЛОЩАДОК КОМАНД (КОММУНИКАЦИИ, ПОДКЛЮЧЕНИЯ, ОСВЕЩЕНИЕ И Т.П.)
№ | Требование (описание) |  |  |  | Комментарий
1 | Электричество на 1 рабочее место - 220 Вольт (2 кВт)
БРИФИНГ-ЗОНА
МЕБЕЛЬ И ФУРНИТУРА (НА ВСЕХ КОНКУРСАНТОВ, ЭКСПЕРТОВ)
№ | Наименование | Тех. описание позиции | Ед. измерения | Кол-во |  | Комментарий
1 | Стол | 118х67х73,7 | шт | 2
2 | Стул | Вес: 5.1 кг.Ш 540мм x Г 470мм x В 840мм | шт | 6
3 | Вешалка для одежды | На усмотрение организаторов | шт | 1
4 | Мусорна корзина | Объем 10л | шт | 1
ДОПОЛНИТЕЛЬНЫЕ ТРЕБОВАНИЯ К ОБЕСПЕЧЕНИЮ БРИФИНГ-ЗОНЫ (КОММУНИКАЦИИ, ПОДКЛЮЧЕНИЯ, ОСВЕЩЕНИЕ И Т.П.)
№ | Требование (описание) |  |  |  | Комментарий
1 | Площадь комнаты не менее 20 м.кв (5*4 метра)
2 | Электричество: 2 розетки по 220 Вольт (по 2 кВт на каждую)
3 | Подключение ноутбуков к проводному интернету
КОМНАТА ЭКСПЕРТОВ
МЕБЕЛЬ И ФУРНИТУРА (НА ВСЕХ ЭКСПЕРТОВ)
№ | Наименование | Тех. описание позиции | Ед. измерения | Кол-во |  | Комментарий
1 | Стол | 118х67х73,7 | шт | 15
2 | Стул | Вес: 5.1 кг.Ш 540мм x Г 470мм x В 840мм | шт | 30
3 | Мусорная корзина | Объем 10л | шт | 1
ДОПОЛНИТЕЛЬНЫЕ ТРЕБОВАНИЯ К ОБЕСПЕЧЕНИЮ КОМНАТЫ ЭКСПЕРТОВ (КОММУНИКАЦИИ, ПОДКЛЮЧЕНИЯ, ОСВЕЩЕНИЕ И Т.П.)
№ | Требование (описание) |  |  |  | Комментарий
1 | Электричество: точка на 220 Вольт (2 кВт)
2 | Подключение ноутбуков к проводному интернету
МЕСТО/КОМНАТА ГЛАВНОГО ЭКСПЕРТА
ОБОРУДОВАНИЕ И ИНСТРУМЕНТЫ (ДЛЯ ГЭ)
№ | Наименование | Тех. описание позиции | Ед. измерения | Кол-во |  | Комментарий
1 | Ноутбук (персональный компьютер) | Модель DELL Corei5-3337U/4Gb/750Gb/DVDRW/GT720M 2Gb/15.6"/HD/1366x768/Win 8/BT4.0/6c/WiFi/Cam Wi-Fi модуль, ПО Windows (7), наличие Microsoft Office | шт | 1
2 | МФУ Kyocera ECOSYS M2040DN | Тип принтера лазерный ; Нагрузка на принтер 80000 стр/мес; Тип печати монохромная; Разрешение печати 1200х1200 т/д; Макс. размер бумаги А4; Скорость печати текста до 40 стр/мин; Встроенный копир; Копирование без компьютера Да; Сканирование на USB-накопитель Да; Оптическое разреш. сканера 600x600 т/д | шт | 1
МЕБЕЛЬ И ФУРНИТУРА (ДЛЯ ГЭ)
№ | Наименование | Тех. описание позиции | Ед. измерения | Кол-во |  | Комментарий
1 | Стол | 118х67х73,7 | шт | 3
2 | Стул | Вес: 5.1 кг.Ш 540мм x Г 470мм x В 840мм | шт | 3
3 | Мусорная корзина | Объем 10л | шт | 1
ДОПОЛНИТЕЛЬНЫЕ ТРЕБОВАНИЯ К ОБЕСПЕЧЕНИЮ КОМНАТЫ ГЛАВНОГО ЭКСПЕРТА (КОММУНИКАЦИИ, ПОДКЛЮЧЕНИЯ, ОСВЕЩЕНИЕ И Т.П.)
№ | Требование (описание) |  |  |  | Комментарий
1 | Площадь комнаты не менее 6 м.кв (3*2 метра)
2 | Электричество: 2 розетки на 220 Вольт (2 кВт) ,пилот
3 | Подключение компьютера к проводному интернету
КОМНАТА КОНКУРСАНТОВ
МЕБЕЛЬ И ФУРНИТУРА (НА ВСЕХ КОНКУРСАНТОВ)
№ | Наименование | Тех. описание позиции | Ед. измерения | Кол-во |  | Комментарий
1 | Стол | 118х67х73,7 | шт | 7
2 | Стул | Вес: 5.1 кг.Ш 540мм x Г 470мм x В 840мм | шт | 16
3 | Мусорная корзина | объем 10 л | шт | 1
ДОПОЛНИТЕЛЬНЫЕ ТРЕБОВАНИЯ К ОБЕСПЕЧЕНИЮ КОМНАТЫ КОНКУРСАНТОВ (КОММУНИКАЦИИ, ПОДКЛЮЧЕНИЯ, ОСВЕЩЕНИЕ И Т.П.)
№ | Требование (описание) |  |  |  | Комментарий
1 | Площадь зоны не менее 15 м.кв (5*3 метра) |  |  |  | -
2 | Электричество: точка на 220 Вольт (2 кВт)
КАНЦЕЛЯРИЯ НА КОМПЕТЕНЦИЮ (НА ВСЕХ КОНКУРСАНТОВ, ЭКСПЕРТОВ)
№ | Наименование | Тех. описание позиции | Ед. измерения | Кол-во |  | Комментарий
1 | Бумага А4 | Размер: 210*297мм. Формат: А4. Количество листов: 500 | пачка | 5
2 | Скотч канцелярский прозрачный | Толщина: 43мкм Ширина ленты: 48мм Размер: 48мм*43мкм, 66м Намотка в ролике: 66 пог.м. | м | 1
3 | Планшет | Размер - 22,8х31,8см. Для листов формата А4. Материал - жесткий картон с покрытием из износоустойчивого ПВХ. Металлический прижим с выдвижным подвесом. Фиксирует до 50 листов. | шт | 11
4 | Ручка шариковая | Диаметр шарика, мм: 1 Толщина линии письма, мм: 0.7 | шт | 18
5 | Степлер со скобами | Количество пробиваемых листов: 22листа Тип и размер скоб для степлера: 24/6, 26/6 Виды сшивания степлером: закрытый/открытый Глубина закладки бумаги: 60мм Материал корпуса: металл/пластик | шт | 1
6 | Скрепки канцелярские | 41x64x25 мм (ДxШxВ) размер 32 мм | упак | 1
7 | Файлы А4 | Максимальная вместимость каждого вкладыша 50 листов бумаги плотностью 80г/м(2). Формат: А4. Цвет: прозрачный. Вместимость: 50 листов. | упак | 1
8 | Папка-скоросшиватель с прозрачным верхним листом для бережного хранения | Формат: А4 Тип тикетки: сменная Верхний лист: прозрачный Толщина пластика для верхнего листа: 130мкм Толщина пластика для нижнего листа: 180мкм Фиксирует до: 100 листов | шт | 10
9 | Ножницы канцелярские | Форма лезвий:тупоконечные, материал:пластик | шт | 2
| Глав. Эксперт __________________________________________________________________________ |  | _________________________________________________________
| (ФИО) |  | (подпись) (дата)
| Тех. эксперт __________________________________________________________________________ |  | _________________________________________________________
| (ФИО) |  | (подпись) (дата)