## Инфраструктурные Листы
ЧЕМПИОНАТ |  | VII Регионального Чемпионата «Молодые профессионалы» (WorldSkills Russia) Мурманской области
Сроки проведения |  | 15.02.22-20.02.22
Место проведения |  | г. Мурманск, ул Подгорная, д. 80
НАИМЕНОВАНИЕ КОМПЕТЕНЦИИ |  | Токарные работы на станках с ЧПУ
Главный эксперт |  | Еловиков Дмитрий Георгиевич
Заместитель Главного эксперта
Технический эксперт |  | Туйчиев Владислав Русланович
Эксперт по CIS |  | Еловиков Дмитрий Георгиевич
Количество экспертов (в том числе с главным и заместителем) |  | 6
Количество конкурсантов (команд) |  | 5
Количество рабочих мест |  | 1
Общая площадь застройки компетенции
РАБОЧАЯ ПЛОЩАДКА КОНКУРСАНТОВ
ОБОРУДОВАНИЕ И ИНСТРУМЕНТЫ (НА 1 УЧАСТНИКА \ КОМАНДУ) |  |  |  |  | ОБОРУДОВАНИЕ И ИНСТРУМЕНТЫ (НА 11 УЧАСТНИКОВ \ КОМАНД)
№ | Наименование позиции | Тех. описание позиции | Ед. измерения | Кол-во | Кол-во | Комментарий
1 | Токарный станок с ЧПУ DMG MORI CTX310 Ecoline | 2-осевой универсальный токарный станок с ЧПУ с приводным инструментом и осью С: * Точность позиционирования: ± 6 мкм. * Наличие USB порта. * Наименование страны происхождения товара Россия Технические характеристики станка: * Станина станка имеет угол наклона 45 градусов * Независимое перемещение задней бабки * Направляющие: только направляющие качения * Материал станины: чугун * Револьвер обеспечивает подачу СОЖ через инструмент * Максимальный диаметр над станиной: 330 мм * Максимальный диаметр над направляющими X: 260 мм * Максимальный диаметр обработки: 200 мм * Поперечный ход (X): 182,5 мм * Продольный ход (Z): 455 мм * Быстрый ход оси X/Z: 30/30 м/мин Шпиндель станка: * Фланец шпиндельной головки: 140 h5 мм * Внутренний диаметр переднего подшипника 100 мм * Диаметр отверстия в шпинделе 74,3 мм * Максимальный проходной диаметр прутка 51 мм Мощность шпинделя (продолжительность включения 40%) 16,5 кВт * Скорость вращения шпинделя 5000 об/мин * Крутящий момент на шпинделе (продолжительность включения 40%) 166,5Нм Ось С станка: | шт. | 1 | 1
2 | Контейнер для сбора стружки | Стандартный в комплекте со станком | шт. | 1 | 1
3 | Набор удлиненных производственных шестигранников (2,5-10 мм) | Стандартные размером от 2,5 до 10 мм | шт. | 1 | 1
4 | Шестигранник 12 мм | Стандартный 12 мм | шт. | 1 | 1
5 | Калькулятор | Citizen SDC-444S | шт. | 1 | 1
6 | Секундомер цифровой | Hanhart 469622 | шт. | 1 | 1
7 | Набор шаберов | Набор универсальных инструментов для удаления заусенцев / шаберов в пластмассовом футляре 22 предмета - Алюминий, Сталь. | шт. | 1 | 1
8 | Набор надфилей | В наборе от 3 до 12 штук длиной не более 150 мм | шт. | 1 | 1
9 | Крючок для уборки стружки | Длинна 430 мм | шт. | 1 | 1
10 | Щетки-сметки | Стандартная для металла | шт. | 1 | 1
11 | Молоток резиновый | Тип: резиновый | шт. | 1 | 1
12 | Державка токарная | Для наружной черновой обработки Под пластинку 80 | шт. | 1 | 1
13 | Блок токарный | Для крепления державки (для черновой наружной обработки) | шт. | 1 | 1
14 | Державка токарная | Для чистовой наружной обработки Под пластинку 35 градусов | шт. | 1 | 1
15 | Блок токарный | Для крепления державки (для чистовой наружной обработки) | шт. | 1 | 1
16 | Державка токарная | Для наружной обработки канавок с плоским дном Под пластинку 4 мм Максимальная глубина обработки 25 мм | шт. | 1 | 1
17 | Блок токарный | Для крепления державки (для наружной обработки канавок) | шт. | 1 | 1
18 | Державка токарная | Для нарезания наружной резьбы | шт. | 1 | 1
19 | Блок токарный | Для крепления державки (для наружного нарезания резьбы) | шт. | 1 | 1
20 | Державка токарная | Для наружной обработки торцевой канавки с плоским дном Под пластинку 4 мм Максимальная глубина обработки до 8 мм Обработка на диаметре от 42 до 60 мм. | шт. | 1 | 1
21 | Блок токарный | Для крепления державки (для наружной обработки торцевой канавки) | шт. | 1 | 1
22 | Корпус сверла | Диаметр сверла 20 мм С посадочными местами под 2 пластинки Глубина отверстия до 50 мм | шт. | 1 | 1
23 | Блок токарный | Для крепления корпуса сверла | шт. | 1 | 1
24 | Державка расточная | Для внутренней обработки Под пластинку 55 или 35 градусов | шт. | 1 | 1
25 | Блок токарный | Для крепления державки (для внутренней обработки) | шт. | 1 | 1
26 | Державка резьбовая | Для нарезания внутренней резьбы | шт. | 1 | 1
27 | Блок токарный | Для крепления державки (для внутренней резьбы) | шт. | 1 | 1
28 | Приводной осевой инструмент | С ключами для фиксирования цанги | шт. | 1 | 1
29 | Цанга 6 мм | Под приводной осевой инструмент | шт. | 1 | 1
30 | Ключи для сбора инструментов | Необходимые для сборки инструментов | кт. | 1 | 1
ИТ ОБОРУДОВАНИЕ (НА 1 УЧАСТНИКА \ КОМАНДУ) |  |  |  |  | РАСХОДНЫЕ МАТЕРИАЛЫ (НА 11 УЧАСТНИКОВ \ КОМАНД)
№ | Наименование позиции | Тех. описание позиции | Ед. измерения | Кол-во | Кол-во | Комментарий
1 | Стационарный компьютер под СAD/CAM - систему Dell G5-5587 | Количество ядер процессора 6 Количество потоков процессора 12 Базовая тактовая частота процессора , GHz 2,2 Максимальная тактовая частота процессора , GHz4,1 Литография, nm 14 Объем кэша L3 (Мб) 9 Максимальный объем памяти поддерживаемый процессором, GB 64 Типы поддерживаемой памяти DDR4-2666, LPDDR3-2133 Количество каналов памяти 2 Максимальная пропускная способность памяти, GB/s 41,8 Поддержка 4K (60 Hz) Наличие Максимальная частота графической подсистемы процессора, GHz 1,1 Редакция PCI Express3.0 Макс. кол-во каналов PCI Express 16 Объем установленной оперативной памяти, GB 16 (2х8) Объем памяти графического адаптера, Gb 6 Диагональ экрана ноутбука в дюймах 15,6 Разрешение экрана ноутбука 1920x1080 ( FHD) Накопитель на жестком диске тип 1: (SSD) формата 2,5” Объем накопителя на жестком диске, GB 128 Накопитель на жестком диске тип 2: (HDD) формата 2,5” Объем накопителя на жестком диске, GB 1 000 Поддержка беспроводной сети: 802.11a/g/n/ac (2,4/5 ГГц) Мощность блока питания, Вт 180 4-х элементная аккумуляторная батарея в составе ноутбука Емкость аккумулятора, Вт/ч 59 Габариты ноутбука (ДхШхВ), мм 275 х 389 х 25 Windows 10 Pro, на бессрочной основе | шт. | 1 | 1
2 | Монитор 24" | В комплекте 1920x1080 ( FHD) | шт. | 1 | 1
3 | Клавиатура | В комплекте со тационарным компьютером под СAD/CAM - систему Dell G5-5587 | шт. | 1 | 1
4 | Коврик для мыши | Критически важные характеристики позиции отсутствуют | шт. | 1 | 1
5 | Мышь для компьютера | Стандартная Crown cmm-129-129 | шт. | 1 | 1
6 | Флэшка | Kingston 64 гб. | шт. | 1 | 1
ПО (НА 1 УЧАСТНИКА \ КОМАНДУ) |  |  |  |  | РАСХОДНЫЕ МАТЕРИАЛЫ (НА 11 УЧАСТНИКОВ \ КОМАНД)
№ | Наименование позиции | Тех. описание позиции | Ед. измерения | Кол-во | Кол-во | Комментарий
1 | СAD/CAM -система с постпроцессором для станка с ЧПУ | * ПО моделирования и вывода УП для станка * CAM система должна поддерживать загрузку официального набора постпроцессоров WSR для станков * Год выпуска - не ниже 2019 года * Наличие встроенной утилиты Code Expert или Simco Edit | шт. | - | 4 | Количество для Основной возрастной группы - 3 шт. Юниоры - 1 шт.
РАСХОДНЫЕ МАТЕРИАЛЫ (НА 1 УЧАСТНИКА \ КОМАНДУ) |  |  |  |  | РАСХОДНЫЕ МАТЕРИАЛЫ (НА 11 УЧАСТНИКОВ \ КОМАНД)
№ | Наименование позиции | Тех. описание позиции | Ед. измерения | Кол-во | Кол-во | Комментарий
1 | Ветошь | Размер: 40*60; Состав сырья:махровое полотно; Сырье: хлопок 100% | кг | 0.1 | 1.1
2 | Смазочно Охлаждающая Жидкость | Подбирается исходя из требований оборудования | л. | - | 60
3 | Заготовка | Алюминий Д16Т с сертификатом подтверждения Размеры заготовки - ⌀80x100 | шт. | 2 | 12
4 | Заготовка | Сталь 40Х ⌀40x70 | шт. | 4 | 24
5 | Заготовка | Сталь 40Х ⌀60x50 | шт. | 4 | 24
6 | Пластина твердосплавная | Для наружной черновой обработки алюминия 80 градусов Радиус 0.8 | шт. | 1 | 5
6 | Пластина твердосплавная | Для наружной черновой обработки стали 80 градусов Радиус 0.8 | шт. | 1 | 5
7 | Пластина твердосплавная | Для наружной черновой обработки 55 градусов Радиус в пределах от 0.4 до 0.8 Под обработку алюминия | шт. | 1 | 5
8 | Пластина твердосплавная | Для наружной чистовой обработки алюминия 35 градусов Радиус 0.4 | шт. | 1 | 5
9 | Пластина твердосплавная | Для наружной чистовой обработки стали 35 градусов Радиус 0.4 | шт. | 1 | 5
10 | Пластина твердосплавная | Для наружной обработки канавок с плоским дном Ширина 4 мм Для обработки алюминия | шт. | 1 | 5
11 | Пластина твердосплавная | Для наружной обработки канавок с плоским дном Ширина 4 мм Для обработки стали | шт. | 1 | 5
12 | Пластина твердосплавная | Для наружной обработки торцевой канавки с плоским дном Ширина 4 мм Для обработки алюминия | шт. | 1 | 5
13 | Пластина твердосплавная | Для наружной обработки торцевой канавки с плоским дном Ширина 4 мм Для обработки стали | шт. | 1 | 5
14 | Пластина твердосплавная | Для нарезания наружной резьбы в пределах от М30 до М46 | шт. | 1 | 5
15 | Пластина твердосплавная | Для сверла (центральная) Для обработки алюминия | шт. | 1 | 5
16 | Пластина твердосплавная | Для сверла (наружная) Для обработки алюминия | шт. | 1 | 5
17 | Пластина твердосплавная | Для сверла (центральная) Для обработки стали | шт. | 1 | 5
18 | Пластина твердосплавная | Для сверла (наружная) Для обработки стали | шт. | 1 | 5
19 | Пластина твердосплавная | Для внутренней обработки алюминия 55 или 35 градусов. Радиус 0.2 | шт. | 1 | 5
20 | Пластина твердосплавная | Для внутренней обработки стали 55 или 35 градусов .Радиус 0.4 | шт. | 1 | 5
21 | Пластина твердосплавная | Для внутренней обработки стали 55 или 35 градусов .Радиус 0.8 | шт. | 1 | 5
22 | Пластина твердосплавная | Для нарезания внутренней резьбы М30х1,5 - 6Н | шт. | 1 | 5
23 | Фреза 6 мм | Высота режущей части 10-15 мм. Для обработки стали. | шт. | 1 | 5
24 | Фреза 6 мм | Для обработки алюминия. Высота режущей части 10-15 мм. | шт. | 1 | 5
25 | Комплект сырых стальных кулачков | Под патрон на станке Высота не более 60 мм | комплект | 1 | 5
26 | Комплект сырых алюминиевых кулачков | Под патрон на станке Высота не более 60 мм | комплект | 1 | 5
МЕБЕЛЬ (НА 1 УЧАСТНИКА \ КОМАНДУ) |  |  |  |  | МЕБЕЛЬ (НА 11 УЧАСТНИКОВ \ КОМАНД)
№ | Наименование позиции | Тех. описание позиции | Ед. измерения | Кол-во | Кол-во | Комментарий
1 | Стол | Габаритные размеры (ш*г*в) мм: 900Х730Х760 Цвет: Серый | шт. | - | 8
2 | Стул | Цвет Синий Ширина, мм 540 Глубина, мм 610 Высота, мм 810 Рабочая нагрузка, кг 100 | шт. | - | 4
3 | Верстак | Ширина от 1600 до 2000 мм. | шт. | - | 4
СРЕДСТВА ИНДИВИДУАЛЬНОЙ ЗАЩИТЫ (НА 1 УЧАСТНИКА \ КОМАНДУ) |  |  |  |  | СРЕДСТВА ИНДИВИДУАЛЬНОЙ ЗАЩИТЫ (НА 11 УЧАСТНИКОВ \ КОМАНД)
№ | Наименование позиции | Тех. описание позиции | Ед. измерения | Кол-во | Кол-во | Комментарий
1 | Очки защитные | Белые + с защитой от царапин | шт. | 1 | 5
2 | Перчатки | Трикотажные хлопковые перчатки 10 класса вязки с ПВХ напылением | шт. | 1 | 5
ДОПОЛНИТЕЛЬНЫЕ ТРЕБОВАНИЯ К ОБЕСПЕЧЕНИЮ КОНКУРСНЫХ ПЛОЩАДОК КОМАНД (КОММУНИКАЦИИ, ПОДКЛЮЧЕНИЯ, ОСВЕЩЕНИЕ И Т.П.)
№ | Требование (описание) |  |  |  | Комментарий
1 | Электричество на 1 рабочее место \ 1 команду - 220 Вольт (2 кВт) + 380 Вольт (32А)
2 | Подвод сжатого воздуха на 1 рабочее место \ 1 команду - 8 бар, не менее 100 л/мин.
ОБЩАЯ РАБОЧАЯ ПЛОЩАДКА КОНКУРСАНТОВ
ОБОРУДОВАНИЕ И ИНСТРУМЕНТЫ (НА 5 УЧАСТНИКОВ \ КОМАНД)
№ | Наименование позиции | Тех. описание позиции | Ед. измерения | Кол-во | Кол-во | Комментарий
1 | Координатно-измерительная машина | Диапазон измерений: 500 x 700 x 400 мм Температурная компенсация (16°C - 26°C) Точность измерений не более 0.0017 мкм на 100 мм | шт. | - | 1
2 | Профилометр | Профилометр с гранитной плитой и стойкой, или отдельно гранитная плита и штангенрейсмас, Максимальная длина перемещения - 25 мм. Максимальный диапазон измерения - 800 мкм. Предел допускаемой основной систематической погрешности- 3%. Измерительное усилие щупа- 0,75 мН. Минимальное разрешение - 0,0001 мкм . Радиус скругления иглы щупа - 2 мкм. Угол конуса иглы щупа- 60°. Минимальная длина оценки- 0,08 мм. Максимальная длина оценки- 25 мм. Максимальный диапазон перемещения привода по колонне - 250 мм. Размер гранитного основания (длина х ширина) - 400 х 250. | шт. | 1 | 1 | Разрешается использовать 1 профилометр совместно с компетенцией Фрезерные работы на станках с ЧПУ
3 | Штангенциркуль цифровой 0-150 мм | MITUTOYO.RU арт. №: 500-184-30 http://dl.mitutoyo.eu/HE/eBook/ru_ru/index.html?page=180 | шт. | 1 | 1
4 | Штангенглубиномер 0-150 мм | MITUTOYO.RU арт. №: 570-302 http://dl.mitutoyo.eu/HE/eBook/ru_ru/index.html?page=236 | шт. | 1 | 1
5 | Набор микрометров цифровых 0-100 мм | MITUTOYO.RU арт. №: 293-963-30 http://dl.mitutoyo.eu/HE/eBook/ru_ru/index.html?page=40 | шт. | 1 | 1
6 | Набор микрометров зубомерных (дисковых) 0-100мм | MITUTOYO.RU арт. №: 123-101, 123-102, 123-103, 123-104, 123-105, 123-106 http://dl.mitutoyo.eu/HE/eBook/ru_ru/index.html?page=68 | шт. | 1 | 1
7 | Микрометр для измерения пазов (лезвийные) 25-50, 50-75 мм | Цена деления: 0,01 мм | шт. | 1 | 1
8 | Микрометр для измерения наружной резьбы 25-50 мм | MITUTOYO.RU арт. №: 326-252-10 http://dl.mitutoyo.eu/HE/eBook/ru_ru/index.html?page=61 | шт. | 1 | 1
9 | Пара наконечников для резьбовых микрометров 1-1,75 мм | Подбирается под резьбовой микрометр | пара. | 1 | 1
10 | Набор микрометрических нутромеров 20-50 мм | * Цена деления: 0,001 мм или * Цена деления: 0,01 мм | шт. | 1 | 1
11 | Набор стальных концевых мер, класс 1. ISO3650 | В наборе от 47 до 103 шт. | шт. | 1 | 1
12 | Глубиномер микрометрический 0-150 мм | Цена деления: 0,001 мм | шт. | 1 | 1
13 | Прециз. индикатор часового типа с защитой от толчков 1/58 мм | Цена деления: 0,001 мм | шт. | 1 | 1
14 | Гидравлический магнитный измер. штатив (с опорой) | От 200 до 300 мм | шт. | 1 | 1
15 | Калибр Пробка М30х1,5 - 6Н | Проход + Не проход hoffmamm-group.com арт. №: 486100 30X1,5 | шт. | 1 | 1
16 | ПРИСПОСОБЛЕНИЕ ПРКВ-210 ДЛЯ РАСТОЧКИ МЯГКИХ КУЛАЧКОВ | http://stangear.ru/stanochnaja-osnastka/prisposoblenija/prisposoblenie-prkv-210-dlja-rastochki-mjagkix-kulachkov | шт. | 1 | 1
РАСХОДНЫЕ МАТЕРИАЛЫ (НА 5 УЧАСТНИКОВ \ КОМАНД)
№ | Наименование позиции | Тех. описание позиции | Ед. измерения | Кол-во | Кол-во | Комментарий
1 | Не требуется
МЕБЕЛЬ (НА 5 УЧАСТНИКОВ \ КОМАНД)
№ | Наименование позиции | Тех. описание позиции | Ед. измерения | Кол-во | Кол-во | Комментарий
1 | Не требуется
СРЕДСТВА ИНДИВИДУАЛЬНОЙ ЗАЩИТЫ(НА 5 УЧАСТНИКОВ \ КОМАНД)
№ | Наименование позиции | Тех. описание позиции | Ед. измерения | Кол-во | Кол-во | Комментарий
1 | Не требуется
ДОПОЛНИТЕЛЬНЫЕ ТРЕБОВАНИЯ К ОБЕСПЕЧЕНИЮ ОБЩЕЙ РАБОЧЕЙ ПЛОЩАДКЕ КОНКУРСАНТОВ (КОММУНИКАЦИИ, ПОДКЛЮЧЕНИЯ, ОСВЕЩЕНИЕ И Т.П.)
№ | Требование (описание) |  |  |  | Комментарий
1 | Не требуется
КОМНАТА ЭКСПЕРТОВ И ГЛАВНОГО ЭКСПЕРТА
ОБОРУДОВАНИЕ И ИНСТРУМЕНТЫ
№ | Наименование | Тех. описание или ссылка на сайт с тех. описанием позиции | Ед. измерения | Кол-во | Кол-во | Комментарий
1 | Акустическая система (микрофон, колонка.) | На усмотрение организатора | шт. | - | 1 | Разрешается использовать совместно с компетенцией Фрезерные работы на станках с ЧПУ
2 | Проектор | На усмотрение организатора | шт. | - | 1 | Разрешается использовать совместно с компетенцией Фрезерные работы на станках с ЧПУ
3 | Экран для проектора | На усмотрение организатора | шт. | - | 1 | Разрешается использовать совместно с компетенцией Фрезерные работы на станках с ЧПУ
4 | Компьютер | На усмотрение организатора | шт. | - | 1 | Разрешается использовать совместно с компетенцией Токарные работы на станках с ЧПУ. Допускается использование ноутбука с схожими параметрами.
5 | Клавиатура | На усмотрение организатора | шт. | - | 1 | Разрешается использовать совместно с компетенцией Фрезерные работы на станках с ЧПУ
6 | Мышка для компьютера | На усмотрение организатора | шт. | - | 1 | Разрешается использовать совместно с компетенцией Фрезерные работы на станках с ЧПУ
7 | Коврик для мыши | На усмотрение организатора | шт. | - | 1 | Разрешается использовать совместно с компетенцией Фрезерные работы на станках с ЧПУ
МЕБЕЛЬ
№ | Наименование | Тех. описание или ссылка на сайт с тех. описанием позиции | Ед. измерения | Кол-во | Кол-во | Комментарий
1 | Стол | Длина 1200 мм Ширина 800 мм С покрытием | шт. | - | 19 | Рассчитывается исходя из количества участников и экспертов. Разрешается использовать совместно с компетенцией Фрезерные работы на станках с ЧПУ
2 | Стул | офисный стальной каркас | шт. | - | 35 | Рассчитывается исходя из количества участников и экспертов. Разрешается использовать совместно с компетенцией Фрезерные работы на станках с ЧПУ
3 | Вешалка | Напольная вешалка из металла предназначена для верхней одежды. | шт. | - | 4 | Рассчитывается исходя из количества участников и экспертов. Разрешается использовать совместно с компетенцией Фрезерные работы на станках с ЧПУ
4 | Урна под мусор (большая) | Критически важные характеристики позиции отсутствуют | шт. | - | 1 | Рассчитывается исходя из количества участников и экспертов. Разрешается использовать совместно с компетенцией Фрезерные работы на станках с ЧПУ
5 | Кулер с водой | Критически важные характеристики позиции отсутствуют | шт. | - | 2 | Рассчитывается исходя из количества участников и экспертов. Разрешается использовать совместно с компетенцией Фрезерные работы на станках с ЧПУ
ДОПОЛНИТЕЛЬНЫЕ ТРЕБОВАНИЯ К ОБЕСПЕЧЕНИЮ КОМНАТЫ ЭКСПЕРТОВ (КОММУНИКАЦИИ, ПОДКЛЮЧЕНИЯ, ОСВЕЩЕНИЕ И Т.П.)
№ | Требование (описание) |  |  |  | Комментарий
1 | Подключение компьютера к проводному интернету |  |  |  | Скорость не ниже 25 Mb\c
2 | Электричество 220 Вольт (2 кВт)
КОМНАТА ГЛАВНОГО ЭКСПЕРТА
ОБОРУДОВАНИЕ И ИНСТРУМЕНТЫ
№ | Наименование | Тех. описание или ссылка на сайт с тех. описанием позиции | Ед. измерения | Кол-во | Кол-во | Комментарий
1 | Стационарный компьютер под СAD/CAM - систему Dell G5-5587 | Количество ядер процессора 6 Количество потоков процессора 12 Базовая тактовая частота процессора , GHz 2,2 Максимальная тактовая частота процессора , GHz4,1 Литография, nm 14 Объем кэша L3 (Мб) 9 Максимальный объем памяти поддерживаемый процессором, GB 64 Типы поддерживаемой памяти DDR4-2666, LPDDR3-2133 Количество каналов памяти 2 Максимальная пропускная способность памяти, GB/s 41,8 Поддержка 4K (60 Hz) Наличие Максимальная частота графической подсистемы процессора, GHz 1,1 Редакция PCI Express3.0 Макс. кол-во каналов PCI Express 16 Объем установленной оперативной памяти, GB 16 (2х8) Объем памяти графического адаптера, Gb 6 Диагональ экрана ноутбука в дюймах 15,6 Разрешение экрана ноутбука 1920x1080 ( FHD) Накопитель на жестком диске тип 1: (SSD) формата 2,5” Объем накопителя на жестком диске, GB 128 Накопитель на жестком диске тип 2: (HDD) формата 2,5” Объем накопителя на жестком диске, GB 1 000 Поддержка беспроводной сети: 802.11a/g/n/ac (2,4/5 ГГц) Мощность блока питания, Вт 180 4-х элементная аккумуляторная батарея в составе ноутбука Емкость аккумулятора, Вт/ч 59 Габариты ноутбука (ДхШхВ), мм 275 х 389 х 25 Windows 10 Pro, на бессрочной основе | шт. | - | 1 | Разрешается использовать совместно с компетенцией Фрезерные работы на станках с ЧПУ. Допускается использование ноутбука с схожими параметрами. С выхоом в интернет.
2 | Клавиатура | Критически важные характеристики позиции отсутствуют | шт. | - | 1 | Разрешается использовать совместно с компетенцией Фрезерные работы на станках с ЧПУ
3 | Мышка для компьютера | Критически важные характеристики позиции отсутствуют | шт. | - | 1 | Разрешается использовать совместно с компетенцией Фрезерные работы на станках с ЧПУ
4 | Коврик для мыши | Критически важные характеристики позиции отсутствуют | шт. | - | 1 | Разрешается использовать совместно с компетенцией Фрезерные работы на станках с ЧПУ
5 | USB Флешкарта | 64Gb | шт. | - | 1 | Разрешается использовать совместно с компетенцией Фрезерные работы на станках с ЧПУ
6 | Принтер А3+А4 формата | Печать формата А3+А4 | шт. | - | 1 | Разрешается использовать совместно с компетенцией Фрезерные работы на станках с ЧПУ
МЕБЕЛЬ
№ | Наименование | Тех. описание или ссылка на сайт с тех. описанием позиции | Ед. измерения | Кол-во | Кол-во | Комментарий
1 | Стол | Длина 1200 мм Ширина 800 мм С покрытием | шт. | - | 7 | Рассчитывается исходя из количества участников и экспертов. Разрешается использовать совместно с компетенцией Фрезерные работы на станках с ЧПУ
2 | Стул | Офисный стальной каркас | шт. | - | 5 | Рассчитывается исходя из количества участников и экспертов. Разрешается использовать совместно с компетенцией Фрезерные работы на станках с ЧПУ
3 | Вешалка | Напольная вешалка из металла предназначена для верхней одежды. | шт. | - | 1 | Рассчитывается исходя из количества участников и экспертов. Разрешается использовать совместно с компетенцией Фрезерные работы на станках с ЧПУ
4 | Урна под мусор (большая) | Критически важные характеристики позиции отсутствуют | шт. | - | 1 | Рассчитывается исходя из количества участников и экспертов. Разрешается использовать совместно с компетенцией Фрезерные работы на станках с ЧПУ
ДОПОЛНИТЕЛЬНЫЕ ТРЕБОВАНИЯ К ОБЕСПЕЧЕНИЮ КОМНАТЫ ГЛАВНОГО ЭКСПЕРТА (КОММУНИКАЦИИ, ПОДКЛЮЧЕНИЯ, ОСВЕЩЕНИЕ И Т.П.)
№ | Требование (описание) |  |  |  | Комментарий
1 | Подключение компьютера к проводному интернету |  |  |  | Скорость не ниже 25 Mb\c
2 | Электричество 220 Вольт (2 кВт)
КОМНАТА КОНКУРСАНТОВ
МЕБЕЛЬ
№ | Наименование | Тех. описание или ссылка на сайт с тех. описанием позиции | Ед. измерения | Кол-во | Кол-во | Комментарий
1 | Стол | Длина 1200 мм Ширина 800 мм С покрытием | шт. | - | 3 | Рассчитывается исходя из количества участников и экспертов. Разрешается использовать совместно с компетенцией Фрезерные работы на станках с ЧПУ
2 | Стул | офисный стальной каркас | шт. | - | 8 | Рассчитывается исходя из количества участников и экспертов. Разрешается использовать совместно с компетенцией Фрезерные работы на станках с ЧПУ
3 | Вешалка | Напольная вешалка из металла предназначена для верхней одежды. | шт. | - | 12 | Рассчитывается исходя из количества участников и экспертов. Разрешается использовать совместно с компетенцией Фрезерные работы на станках с ЧПУ
4 | Урна под мусор (большая) | Критически важные характеристики позиции отсутствуют | шт. | - | 1 | Рассчитывается исходя из количества участников и экспертов. Разрешается использовать совместно с компетенцией Фрезерные работы на станках с ЧПУ
5 | Кулер с водой | С функией нагрева воды | шт. | - | 1 | Рассчитывается исходя из количества участников и экспертов. Разрешается использовать совместно с компетенцией Фрезерные работы на станках с ЧПУ
ДОПОЛНИТЕЛЬНЫЕ ТРЕБОВАНИЯ К ОБЕСПЕЧЕНИЮ КОМНАТЫ КОНКУРСАНТОВ (КОММУНИКАЦИИ, ПОДКЛЮЧЕНИЯ, ОСВЕЩЕНИЕ И Т.П.)
№ | Требование (описание) |  |  |  | Комментарий
1 | Электричество 220 Вольт (2 кВт)
СКЛАД
ОБОРУДОВАНИЕ И ИНСТРУМЕНТЫ
№ | Наименование | Тех. описание или ссылка на сайт с тех. описанием позиции | Ед. измерения | Кол-во | Кол-во | Комментарий
1 | Огнетушитель ОУ-3 | Критически важные характеристики позиции отсутствуют | шт. | 2 | 2
2 | Стеллаж глубиной 500-650мм с полками | Высота 2500мм; Ширина 1200мм; Глубина 800мм; Крепление с помощью болтов; Нагрузка на полку 120 кг | шт. | 1 | 2 | Для хранения деталей
3 | Аптечка | Аптечка первой помощи «ФЭСТ» | шт. | 1 | 1
МЕБЕЛЬ
№ | Наименование | Тех. описание или ссылка на сайт с тех. описанием позиции | Ед. измерения | Кол-во | Кол-во | Комментарий
1 | Не требуется
ДОПОЛНИТЕЛЬНЫЕ ТРЕБОВАНИЯ К ОБЕСПЕЧЕНИЮ СКЛАДА (КОММУНИКАЦИИ, ПОДКЛЮЧЕНИЯ, ОСВЕЩЕНИЕ И Т.П.)
№ | Требование (описание) |  |  |  | Комментарий
1 | Не требуется
КАНЦЕЛЯРИЯ НА КОМПЕТЕНЦИЮ (НА ВСЕХ УЧАСТНИКОВ И ЭКСПЕРТОВ)
№ | Наименование | Тех. описание или ссылка на сайт с тех. описанием позиции | Ед. измерения | Кол-во | Кол-во | Комментарий
1 | Скотч (широкий) | Критически важные характеристики позиции отсутствуют | шт. | - | 1 | Разрешается использовать совместно с компетенцией Фрезерные работы на станках с ЧПУ.
2 | Файлы А4 | Критически важные характеристики позиции отсутствуют | пачка | - | 2 | Разрешается использовать совместно с компетенцией Фрезерные работы на станках с ЧПУ.
3 | Бумага А4 | Критически важные характеристики позиции отсутствуют | пачка | - | 2 | Разрешается использовать совместно с компетенцией Фрезерные работы на станках с ЧПУ.
4 | Бумага А3 | Критически важные характеристики позиции отсутствуют | шт. | - | 10 | Разрешается использовать совместно с компетенцией Фрезерные работы на станках с ЧПУ.
5 | Ручки шариковые | Синего цвета | шт. | - | 20 | Разрешается использовать совместно с компетенцией Фрезерные работы на станках с ЧПУ.
6 | Линейка (30см) | Критически важные характеристики позиции отсутствуют | шт. | - | 2 | Разрешается использовать совместно с компетенцией Фрезерные работы на станках с ЧПУ.
7 | Степлер + скобы | Критически важные характеристики позиции отсутствуют | шт. | - | 1 | Разрешается использовать совместно с компетенцией Фрезерные работы на станках с ЧПУ.
8 | Перманентные Маркеры набор из 5 штук | По металлу + пластик | шт. | - | 1 | Разрешается использовать совместно с компетенцией Фрезерные работы на станках с ЧПУ.
9 | Ножницы | Критически важные характеристики позиции отсутствуют | шт. | - | 1 | Разрешается использовать совместно с компетенцией Фрезерные работы на станках с ЧПУ.
10 | Канцелярский нож | Критически важные характеристики позиции отсутствуют | шт. | - | 1 | Разрешается использовать совместно с компетенцией Фрезерные работы на станках с ЧПУ.
"ТУЛБОКС" РЕКОМЕНДОВАННЫЙ ИНСТРУМЕНТ И ПРИНАДЛЕЖНОСТИ, КОТОРЫЕ МОЖЕТ ПРИВЕЗТИ С СОБОЙ КОМАНДА (если применимо)
№ | Наименование | Тех. описание или ссылка на сайт с тех. описанием позиции | Ед. измерения | Кол-во | Кол-во | Комментарий
1 | Спец одежда | Ботинки с вставками | шт. | - |  | ОБЯЗАТЕЛЬНАЯ СПЕЦОДЕЖДА ДЛЯ ВЫСТУПЛЕНИЯ КОНКУРСАТНА
2 | Набор шестигранников | от 2,5 - 10 мм | шт. | -
3 | Набор шаберов | В наборе не более 10 видов шаберов для снятия заусенцев на деталях - Алюминий, Сталь. | шт. | -
4 | Набор надфилей | В наборе от 5 до 12 штук длиной не более 150 мм | шт. | -
5 | Штангенциркуль цифровой 0-150 мм | Цена деления: 0,01 мм | шт. | -
6 | Штангенглубиномер 0-150 мм | Цена деления: 0,01 мм | шт. | -
7 | Набор микрометров цифровых 0-100 мм | Цена деления: 0,001 мм | шт. | -
8 | Набор микрометров зубомерных (дисковых) 0-100мм | Цена деления: 0,01 мм | шт. | -
9 | Микрометр для измерения пазов (лезвийные) 25-50, 50-75 мм | Цена деления: 0,01 мм | шт. | -
10 | Микрометр для измерения наружной резьбы 25-50 мм | * Цена деления: 0,001 мм или * Цена деления: 0,005 мм | шт. | -
11 | Набор микрометрических нутромеров 20-50 мм | * Цена деления: 0,001 мм или * Цена деления: 0,01 мм | шт. | -
12 | Набор стальных концевых мер, класс 1. ISO3650 | В наборе от 47 до 103 шт. | шт. | -
13 | Глубиномер микрометрический 0-150 мм | Цена деления: 0,001 мм | шт. | -
14 | Прециз. индикатор часового типа с защитой от толчков 1/58 мм | Цена деления: 0,001 мм | шт. | -
15 | Гидравлический магнитный измер. штатив (с опорой) | От 200 до 300 мм | шт. | -
16 | Калибр Пробка М30х1,5 - 6Н | Проход + Не проход | шт. | -
17 | Устройство для расточки сырых кулачков | Раздвижное кольцо или набор специальных дисков. | шт. | -
| Глав. Эксперт __________________________________________________________________________ |  | _________________________________________________________
| (ФИО) |  | (подпись) (дата)
| Тех. эксперт __________________________________________________________________________ |  | _________________________________________________________
| (ФИО) |  | (подпись) (дата)