## Старшие
ЧЕМПИОНАТ |  | РЧ 2021-2022
Сроки проведения
Место проведения
НАИМЕНОВАНИЕ КОМПЕТЕНЦИИ |  | 45 Изготовление прототипов (16-22)
Главный эксперт
Заместитель Главного эксперта
Технический эксперт
Эксперт по CIS
Количество экспертов (в том числе с главным и заместителем) |  | 7
Количество конкурсантов (команд) |  | 5
Количество рабочих мест |  | 5
Общая площадь застройки компетенции |  | 25*12 метров (300 м.кв)
РАБОЧАЯ ПЛОЩАДКА КОНКУРСАНТОВ
ОБОРУДОВАНИЕ И ИНСТРУМЕНТЫ (НА 1 КОНКУРСАНТА \ КОМАНДУ) |  |  |  |  | ОБОРУДОВАНИЕ И ИНСТРУМЕНТЫ (НА ВСЕХ КОНКУРСАНТОВ \ КОМАНД)
№ | Наименование позиции | Тех. описание позиции | Ед. измерения | Кол-во | Кол-во | Комментарий
1 | Штангенциркуль (цифровой) | Тип ШЦЦ-1; Цена деления. мм 0.01 Верхняя граница, мм 150; Цена деления. мм 0.01; Верхняя граница, мм 150,Губки 40 | шт | 1 | 5
2 | Линейка металлическая 500 мм | Основной материал: Нержавеющая сталь. Длина (см): 50. | шт | 1 | 5
3 | Линейка металлическая 300 мм | Основной материал: Нержавеющая сталь. Длина (см): 30. | шт | 1 | 5
4 | Пинцет | Материалл пинцета из высококачественного металла, длина 14 см. | шт | 1 | 5
5 | Бокорезы | Длина: 130 мм. Материал губок: Сталь 45. Рукоятка: обливная. | шт | 1 | 5
6 | Длинногубцы изогнутые | Длина: 130 мм. Материал губок: Сталь 45. Рукоятка: обливная. | шт | 1 | 5
7 | Нож столярный | Материал лезвия резца - магний-ванадиевая инструментальная сталь, твердость 60-62 HRc; длина лезвия - 40 мм; ширина лезвия - 12 мм. Длина рукояти 135 мм. | шт | 1 | 5
8 | Нож канцелярский | критически важные характеристики позиции отсутствуют | шт | 1 | 5
9 | Ножницы | Общая длина, мм 200; Материал - сталь | шт | 1 | 5
10 | Набор надфилей | Количество в наборе, шт. 6; Вес, кг: 0,20;Габариты, мм: 220 x 35 x 24;Длина, мм 180; Рукоятка есть; Алмазное напыление нет; Тип - по металлу; Материал рукояти - пластик | комплект | 1 | 5
11 | Набор отверток | Количесвто в наборе, шт 4. Отвертки : SL4х100 мм, PH2х125 мм, SL6x125 мм, PH1x100 мм. Или по согласованию под крепеж | комплект | 1 | 5
12 | Набор шестигранников | Набор из 10-ти торцевых шестигранных Г-образных ключей 1,5->10мм. Ключи изготовлены из высокопрочной стали. | комплект | 1 | 5
13 | Набор сверел | Набор сверл по металлу, 1-10 мм (через 0.5 мм), HSS, 19 шт, пластиковый бокс, цилиндрический хвостовик; сверла по металлу изготовлены из быстрорежущей стали (HSS). | комплект | 1 | 5
14 | Набор шпателей силиконовых | Набор шпателей силиконовых шириной 40, 60, 80 мм | комплект | 1 | 5
15 | Набор шпателей металлических | Набор поверхностных шпателей 4шт: 50, 80, 100, 120мм; Материал лезвия - нержавеющая сталь; | комплект | 1 | 5
16 | Набор стамесок | В наборе, шт. 3; материал лезвия- CrV; ширина режущей части, мм 22; материал рукояти - дерево; ширина режущей части, мм 8, 16, 22; длина лезвия, мм 140; стамески 8, 16, 22 мм | комплект | 1 | 5
17 | Набор плашек и метчиков М3-М12 | Метчики однопроходные М3х0.5; М3х0.6; М4х0.7; М4х0.75; М5х0.8; М5х0.9; М6х1.0; М6х0.75; М7х1.0; М7х0.75; М8х1.25; М8х1.0; М10х1.5; М10х1.25; М12х1.75; М12х1.5; 1/8NPT27 17 Плашки М3х0.5; М3х0.6; М4х0.7; М4х0.75; М5х0.8; М5х0.9; М6х1.0; М6х0.75; М7х1.0; М7х0.75; М8х1.25; М8х1.0; М10х1.5; М10х1.25; М12х1.75;М12х1.5; 1/8NPT27 17; Метчикодержатель М3 - 12; Метчикодержатель T-образный, цанговый: М3 - М6 Отвертка шлицевая 3.5 х 0.6 Набор щупов для измерения шага метрической резьбы | комплект | 1 | 5
18 | Ножовка по металлу | Длина лезвия: 300 мм., Материал полотна - инструментальная сталь | шт | 1 | 5
19 | Фен строительный | Рабочая температура, град - 80-400/100–550 | шт | 1 | 5
20 | Клеевой термопистолет | диаметр клеевого стержня не менее, 11 мм; мощность не менее: 40 Вт; тип: клеевой пистолет; температура: 150-200 °C; длина стержня не менее, мм 100; | шт | 1 | 5
21 | Коврик для макетирования и резки 450мм*500мм | Двусторонний коврик для макетных работ и резки с износостойким «самовосстанавливающимся» покрытием ПВХ. На поверхности нанесена метрическая сантиметровая разлиновка (5-10 мм) . Размеры: 450 x 600 x 5 мм, A2 | шт | 1 | 5
22 | Тиски слесарные поворотные 75 мм | поворотные тиски | шт | 1 | 5
23 | Струбцина G-образная 250 ММ. | Ширина зажима, 250 мм; Материал рамы, чугун; Тип, G-образная | шт | 2 | 10
24 | 3D принтер Открытого типа Технология FDM | 3д принтер Felix 3.0 (два экструдера) или аналог | шт | 1 | 5
25 | 3D принтер Закрытого типа Технология FDM | 3D принтер Picaso Designer X Pro ил аналог | шт | 1 | 5
26 | Удлинитель 3 м, 6 гнезд | Вид: 6 гнёзд, с заземлением, с выключателем; Материал корпуса: АВС-пластик; Мощность нагрузки: 2200 Вт; Номинальный ток: 10 А; Длина провода: 3 м | шт | 1 | 5
27 | Щетка с совком | критически важные характеристики позиции отсутствуют | шт | 1 | 5
28 | Мусорная корзина | критически важные характеристики позиции отсутствуют | шт | 1 | 5
29 | Пластиковый контейнер для тулбокса | Пластиковый контейнер для тулбокса (объём до 600*400*360) | шт | 1 | 5
ИТ ОБОРУДОВАНИЕ (НА 1-О РАБОЧЕЕ МЕСТО \ 1-У КОМАНДУ) |  |  |  |  | ПРОГРАММНОЕ ОБЕСПЕЧЕНИЕ (НА ВСЕХ КОНКУРСАНТОВ \ КОМАНД)
№ | Наименование позиции | Тех. описание позиции | Ед. измерения | Кол-во | Кол-во | Комментарий
1 | Компьютер (Процессор i5 -i7, не интегрированная видео карта - не менее 2Gb, ОЗУ - не менее 8Gb, ) с монитором (или моноблок) | Материал корпуса - металл; Технология изготовления матрицы - IPS; Диагональ экрана - 21.5"; Разрешение экрана - 1920x1080; Плотность пикселей (ppi) - 102 ppi Покрытие экрана - глянцевый; Модель процессора - Core i5 6400T; Количество ядер процессора - 4; Частота - 2200 МГц; Максимальная частота в турбо режиме - 2800 МГц; Объем кэша L2 - 1 МБ; Объем кэша L3 - 6 МБ; Тип оперативной памяти - DDR4; Частота оперативной памяти - 2133 МГц; Размер оперативной памяти-8 ГБ; Общий объём жестких дисков (HDD)-1 ТБ; Объем твердотельного накопителя (SSD) -128 ГБ; Модель дискретной видеокарты-GeForce GTX 960M Модель интегрированной видеокарты-Intel HD Graphics 530; Объем видеопамяти-2048 МБ; Оптический привод-DVD-RW; Типы поддерживаемых карт памяти-SD, SDHC, SDXC; Вид доступа в Интернет-беспроводной, проводной; Скорость встроенного сетевого адаптера 1000 Мбит/c;Интерфейсы/разъемы Видео интерфейсы-HDMI выход x1; Аудио интерфейсы-3.5 мм jack (микрофон) x1, 3.5 мм jack (аудиовыход) x1;Габариты 534*401*47 мм; Вес-6.2 кг | шт | 2 | 10
2 | Устройство бесперебойного питания (480 Вт) | Тип - интерактивный; Выходная мощность - 800 ВА / 480 Вт; Время работы при полной нагрузке - 2 мин Время работы при половинной нагрузке - 8 мин Форма выходного сигнала - ступенчатая аппроксимация синусоиды; Время переключения на батарею - 10 мс Макс. поглощаемая энергия импульса - 273 Дж Количество выходных разъемов питания - 6 (из них с питанием от батарей - 6); Тип выходных разъемов питания - IEC 320 C13 (компьютерный) Коэффициент полезного действия - 97%; На входе и выходе - 1-фазное напряжение; Входное напряжение 150 - 280 В; Входная и выходная частота - 47 - 63 Гц; Уровень шума - 45 дБ; Габариты (ШxВxГ) 130x215x336 мм; Вес 8 кг. | шт | 1 | 5
3 | Клавиатуар компьютерная | критически важные характеристики позиции отсутствуют | шт | 2 | 10
4 | Мышь компьютерная | критически важные характеристики позиции отсутствуют | шт | 2 | 10
5 | Флешка 16 gb | критически важные характеристики позиции отсутствуют | шт | 2 | 10
6 | Точка доступа интернет (локальный) | критически важные характеристики позиции отсутствуют | шт | 2 | 10
ПО (НА 1-О РАБОЧЕЕ МЕСТО) |  |  |  |  | ПО (НА 1-О РАБОЧЕЕ МЕСТО)
№ | Наименование позиции | Тех. описание позиции | Ед. измерения | Кол-во | Кол-во | Комментарий
1 | Windows 10 | Операционная система | шт | 1 | 5
2 | Пакет офисных программ | Для работы с электронными документами | шт | 1 | 5
3 | Autodesk INVENTOR или аналог | Система трехмерного моделирования | шт | 1 | 5
4 | Компас 3D или аналог | Система трехмерного моделирования | шт | 1 | 5
5 | Autodesk Fusion 360 аналог | Система трехмерного моделирования | шт | 1 | 5
6 | Программа Mastercam и постпроцессор для станков предоставляемых площадкой(на каждое рабочее место) или аналог | Для стаков с ЧПУ | шт | 1 | 5
7 | ПО для настройки и запуска 3D печати для открытых принтеров 3D на Windows(в соответствии с 3D-принтером ) | Управление 3D принтером | шт | 1 | 5
8 | ПО для настройки и запуска 3D печати для закрытых принтеров 3D на Windows(в соответствии с 3D-принтером ) | Управление 3D принтером | шт | 1 | 5
9 | ПО для чтения и создания PDF Adobe Acrobat Reader DC или аналог | Чтение и создание PDF | шт | 1 | 5
РАСХОДНЫЕ МАТЕРИАЛЫ (НА 1 КОНКУРСАНТА \ КОМАНДУ) |  |  |  |  | РАСХОДНЫЕ МАТЕРИАЛЫ (НА ВСЕХ КОНКУРСАНТОВ \ КОМАНД)
№ | Наименование позиции | Тех. описание позиции | Ед. измерения | Кол-во | Кол-во | Комментарий
1 | Растворитель, 0,5 л | критически важные характеристики позиции отсутствуют | шт | 1 | 5
2 | Химия для обезжиривания, 0, 5 л | средство для обезжиривания поверхности перед окраской | шт | 1 | 5
3 | Рулон полотенец из нетканого полотна | критически важные характеристики позиции отсутствуют | шт | 1 | 5
4 | Салфетки бумажные в рулоне | критически важные характеристики позиции отсутствуют | шт | 1 | 5
5 | Лента маскирующая | Лентамалярная профессиональная, водостойкая (110°С), 48 мм x 50 м | шт | 1 | 5
6 | Двухсторонний скотч , 20мм | Прозрачный двухсторонний Скотч 3M (20мм Х 50м) основа ПЭФ, клей акрил, цвет прозрачный, 205мкм | шт | 1 | 5
7 | Двухсторонний скотч , 50мм | Прозрачный двухсторонний Скотч 3M (50мм Х 50м) основа ПЭФ, клей акрил, цвет прозрачный, 205мкм | шт | 1 | 5
8 | Супер клей | объем- 3гр; склеивает мгновенно, на основе этилцианакрилата. | шт | 1 | 5
9 | Скотч для 3D принтера | Термоскотч используется для лучшей фиксации печатаемой детали на столе. Держит температуру до 300 градусов Цельсия. Подходит для печати всеми видами пластика. | шт | 1 | 5
10 | Лак для 3D принтера 350 мл | Клей для печати 350 мл. Предназначен для создания адгезии между первыми слоями печати и рабочей платформой. Объем: 350мл | шт | 1 | 5
11 | Модельный пластик 500х500х30 | вердость 68 Шор Д. Коэффициент теплового расширения: приблизительно 52 x 10-6 K-1 классификация пожарной защиты: В2. Термостойкость: приблизительно 70°C. Прочность на сжатие: приблизительно 26 N/мм2. Прочность на изгиб: приблизительно 30 N/мм2 Плотность: приблизительно 0,7 г/cм3 | шт | 1 | 5
12 | Модельный пластик 500х500х50 | Твердость 68 Шор Д. Коэффициент теплового расширения: приблизительно 52 x 10-6 K-1 классификация пожарной защиты: В2. Термостойкость: приблизительно 70°C. Прочность на сжатие: приблизительно 26 N/мм2. Прочность на изгиб: приблизительно 30 N/мм2 Плотность: приблизительно 0,7 г/cм3 | шт | 1 | 5
13 | Пластик для 3D принтера, PLA ( натуральный) | PLA пластик 1,75 REC (или эквивалент) -цвет: натуральный, вес 0,75 кг; Температура эксплуатации: от -20°С до +40°С; дарная вязкость по Шарпи: 5,62 кДж/м2; Прочность на растяжение: 31,2 МПа; Модуль упругости на растяжение: 3,07 ГПа. Плотность: 1,25 г/см3. Прочность на изгиб: 94,2 МПа. Модуль упругости на изгиб: 3,04 ГПа. Максимальная нагрузка на изгиб: 154 Н | шт | 2 | 10
14 | Пластик для 3д принтера, PVA | Натуральный REC PVA без красителей ( или эквивалент). Рекомендуется использовать в качестве материала поддержки Материал:PVA. Диаметр нити:1.75 мм. Вес нетто: 500 г. Длина: 171 м | шт | 1 | 5
15 | Стекло акриловое прозрачное | цвет - прозрачный, толшина 2 мм, размеры 300х400 мм | шт | 1 | 5
16 | Пленка Виниловая карбон черный | 500х500 мм | шт | 1 | 5
17 | Одноразовые пластиковые стаканчики | критически важные характеристики позиции отсутствуют | шт | 4 | 20
18 | Пластиковая емкость для смешивания краски | объем 0,385 л | шт | 4 | 20
19 | Пластиковая емкость для смешивания краски | объем 1,4 л | шт | 4 | 20
20 | Деревянные шпатели для смешивания | Деревянные плоские палочки (шпатели) | шт | 10 | 50
21 | Шприц одноразовый для определния обьема жидкостей | объем - 20 мл | шт | 4 | 20
22 | 1K Шпатлевка акриловая NOVOL или аналог | Однокомпонентная акриловая шпатлевка 1K . Ее главное предназначение - это заполнение очень мелких царапин и поверхностных убытков непосредственно перед лакировкой. | шт | 1 | 5
23 | Шпатлевка Novol UNISOFT 2K или ананлог | Двухкомпонентная мягкая шпатлевка, время сушки: 20 - 30 мин. при 20°C., 10 мин. при 60°C, Упаковка: Жестяная тара (шпатлевочная масса обьемом 485гр) и пластиковая туба (отвердитель 15гр). | шт | 1 | 5
24 | Грунт акриловый аэрозольный (серый) KUDO KU2101 или аналог | Однокомпонентный быстросохнущий грунт-выравниватель, объем 520 мл, цвет - серый, время полного высыхания не более 90 мин. | шт | 1 | 5
25 | Краска акриловая быстросохнущая (красная) | Быстросохнущая акриловая краска в аэрозольном баллоне:- состав на основе чистого акрила, экологически безопасен, не содержит свинца и ртути;Вес, кг: 0.41; Назначение: Внутренний / наружный. | шт | 1 | 5
26 | Краска акриловая быстросохнущая (зеленая) | Быстросохнущая акриловая краска в аэрозольном баллоне:- состав на основе чистого акрила, экологически безопасен, не содержит свинца и ртути;Вес, кг: 0.41; Назначение: Внутренний / наружный. | шт | 1 | 5
27 | Краска акриловая быстросохнущая (черная) | Быстросохнущая акриловая краска в аэрозольном баллоне:- состав на основе чистого акрила, экологически безопасен, не содержит свинца и ртути;Вес, кг: 0.41; Назначение: Внутренний / наружный. | шт | 1 | 5
28 | Краска акриловая быстросохнущая (синяя) | Быстросохнущая акриловая краска в аэрозольном баллоне:- состав на основе чистого акрила, экологически безопасен, не содержит свинца и ртути;Вес, кг: 0.41; Назначение: Внутренний / наружный. | шт | 1 | 5
29 | Влагостойкая шлифовальная бумага зернистость P80 | Лист шлифовальный водостойкий, 230х280 мм, бумага | лист | 1 | 5
30 | Влагостойкая шлифовальная бумага зернистость P120 | Лист шлифовальный водостойкий, 230х280 мм, бумага | лист | 1 | 5
31 | Влагостойкая шлифовальная бумага зернистость P240 | Лист шлифовальный водостойкий, 230х280 мм, бумага | лист | 1 | 5
32 | Влагостойкая шлифовальная бумага зернистость P320 | Лист шлифовальный водостойкий, 230х280 мм, бумага | лист | 1 | 5
33 | Влагостойкая шлифовальная бумага зернистость P600 | Лист шлифовальный водостойкий, 230х280 мм, бумага | лист | 1 | 5
34 | Влагостойкая шлифовальная бумага зернистость P1000 | Лист шлифовальный водостойкий, 230х280 мм, бумага | лист | 1 | 5
35 | Влагостойкая шлифовальная бумага зернистость P1500 | Лист шлифовальный водостойкий, 230х280 мм, бумага | лист | 1 | 5
36 | Шлифовальная губка medium | Размеры - 69 x 97 x 26 мм, Зерно - Оксид алюминия, Зернистость - Р180-240 | шт | 1 | 5
37 | Шлифовальная губка fine | Размеры - 69 x 97 x 26 мм, Зерно - Оксид алюминия, Зернистость - Р240-500 | шт | 1 | 5
38 | Шлифовальная губка ultrafine | Размеры - 69 x 97 x 26 мм, Зерно - Оксид алюминия, Зернистость - Р320-500 | шт | 1 | 5
39 | Болт оцинкованный с полной резьбой М10х50 | критически важные характеристики позиции отсутствуют | шт | 10 | 50
40 | Болт оцинкованный с полной резьбой М8х45 | критически важные характеристики позиции отсутствуют | шт | 10 | 50
41 | Болт оцинкованный с полной резьбой М6х45 | критически важные характеристики позиции отсутствуют | шт | 10 | 50
42 | Гайка шестигранная М6 DIN 934 | критически важные характеристики позиции отсутствуют | шт | 10 | 50
43 | Гайка шестигранная М8 DIN 934 | критически важные характеристики позиции отсутствуют | шт | 10 | 50
44 | Гайка шестигранная М10 DIN 934 | критически важные характеристики позиции отсутствуют | шт | 10 | 50
45 | Болт под шестигранник, М3х12 | критически важные характеристики позиции отсутствуют | шт | 10 | 50
46 | Болт под шестигранник, М4х16 | критически важные характеристики позиции отсутствуют | шт | 10 | 50
47 | Болт под шестигранник, М5х20 | критически важные характеристики позиции отсутствуют | шт | 10 | 50
48 | Гайка М3 | критически важные характеристики позиции отсутствуют | шт | 10 | 50
49 | Гайка М4 | критически важные характеристики позиции отсутствуют | шт | 10 | 50
50 | Гайка М5 | критически важные характеристики позиции отсутствуют | шт | 10 | 50
51 | Шайба М3 DIN 125 | критически важные характеристики позиции отсутствуют | шт | 10 | 50
52 | Шайба М4 DIN 125 | критически важные характеристики позиции отсутствуют | шт | 10 | 50
53 | Шайба М5 DIN 125 | критически важные характеристики позиции отсутствуют | шт | 10 | 50
54 | Шайба DIN 125А М6 | критически важные характеристики позиции отсутствуют | шт | 10 | 50
55 | Шайба DIN 125A М8 | критически важные характеристики позиции отсутствуют | шт | 10 | 50
56 | Шайба DIN 125A М10 | критически важные характеристики позиции отсутствуют | шт | 10 | 50
57 | Саморез универсальный 3.5х25 (оцинкованный) | критически важные характеристики позиции отсутствуют | шт | 10 | 50
58 | Шкант мебельный 6х30 мм, дерево, цвет бежевый, 50 шт. | критически важные характеристики позиции отсутствуют | упак | 1 | 5
59 | Набор ножовочных полотен по металу | критически важные характеристики позиции отсутствуют | шт | 1 | 5
60 | Набор для пайки | комплектация: ПОС-61 10 грамм, кислота паяльная 20 мл., флюс СКФ 20 мл., канифоль сосновая 20 грамм., | шт | 1 | 5
61 | Набор пружин | Набор: 5,5х17, 5,5х35, 6,5х10, 7х12,5, 7х19, 9х35, 9,5х16, 9,5х19 мм | комплект | 1 | 5
62 | Фреза двухзаходная прямая D2мм, посадка 3,175, длина раб. 8 мм | твердосплавная прямая двухзаходная фреза по металлам и пластикам | шт | 1 | 5
63 | Фреза двухзаходная прямая D4мм, посадка 4, длина раб.4 мм | твердосплавная прямая двухзаходная фреза по металлам и пластикам | шт | 1 | 5
64 | Фреза двухзаходная прямая D6мм, посадка 6, длина раб.32 мм | твердосплавная прямая двухзаходная фреза по металлам и пластикам | шт | 1 | 5
65 | Фреза двухзаходная прямая D6мм, посадка 6, длина раб.52 мм | твердосплавная прямая двухзаходная фреза по металлам и пластикам | шт | 1 | 5
66 | Фреза спиральная двухзаходная сферическая D2 мм, посадка 3,175, раб длина 8мм | твердосплавная сферическа двухзаходная фреза по металлам и пластикам | шт | 1 | 5
67 | Фреза спиральная двухзаходная сферическая D4 мм, посадка 4, раб длина 22мм | твердосплавная сферическа двухзаходная фреза по металлам и пластикам | шт | 1 | 5
68 | Фреза спиральная двухзаходная сферическая D6 мм, посадка 6, раб длина 32мм | твердосплавная сферическа двухзаходная фреза по металлам и пластикам | шт | 1 | 5
69 | Коллекторный двигатель 390 класса | Двигатель коллекторный 390-класса для радиоуправляемой машины | шт | 1 | 5
70 | Светодиод 5мм, напряжение не более 3,5 В цвет - белый | критически важные характеристики позиции отсутствуют | шт | 4 | 20
71 | Светодиод 5мм, напряжение не более 3,5 В цвет - красный | критически важные характеристики позиции отсутствуют | шт | 4 | 20
72 | Светодиод 5мм, напряжение не более 3,5 В цвет - зеленый | критически важные характеристики позиции отсутствуют | шт | 4 | 20
73 | Набор проводов | ММП (АМП)-H30-0.2, Набор монтажного провода 0,2мм, 30 метров | шт | 1 | 5
74 | Резистор 220 ом | критически важные характеристики позиции отсутствуют | шт | 6 | 30
75 | Кнопка тактовая 12х12 | Способ монтажа - в отверстия на плату, Рабочее напряжение - В 12, Рабочий ток - А 0.05 | шт | 1 | 5
76 | Переключатель ON-ON | Функциональное назначение - переключатель клавишный, Количество контактов в контактной группе - 3, Алгоритм работы - on-on, Рабочее напряжение - В 250, Рабочий ток - А 3 | шт | 1 | 5
77 | Регулятор оборотов двигателя | Диапазон регулировки: 0... 100% Напряжение питания (В): 4.5 - 35 Рабочая температура (°С): 0 ... +80 Рабочий ток (А): 5 Ток в режиме ожидания (мА): 7 Частота ШИМ (кГц): 20 Размеры без колпачка (мм): 26x30x14 | шт | 1 | 5
78 | Аккумуляторная батарея 18650 | Аккумуляторная батарея универсальная 18650 3.7V 2600 mAh | шт | 1 | 5
79 | Отсек для аккумуляторной батареи 18650 | критически важные характеристики позиции отсутствуют | шт | 1 | 5
МЕБЕЛЬ (НА 1-О РАБОЧЕЕ МЕСТО) |  |  |  |  | МЕБЕЛЬ (НА 1-О РАБОЧЕЕ МЕСТО)
№ | Наименование позиции | Тех. описание позиции | Ед. измерения | Кол-во | Кол-во | Комментарий
1 | Офисный стол | Офисный стол, ЛДСП, прямой,(ШхГхВ) 1400х600х750 столеншница не тоньше 25 мм | шт | 2 | 10
2 | Верстак слесарный | Длина рабочего стола, мм 1200 Высота стола, мм 870 Max нагрузка на стол, кг 300 Габариты, мм 870х1200х700 Столешница фанера 24 мм | шт | 1 | 5
3 | Стул на колесиках, без подлокотников | компьютерное кресло до 100 кг; особенности: регулировка высоты сидения, спинка из сетки регулировка высоты сиденья: «газлифт» Ширина сиденья: 51 см Глубина сиденья: 43 см Материал обивки: текстиль | шт | 1 | 5
СРЕДСТВА ИНДИВИДУАЛЬНОЙ ЗАЩИТЫ (НА 1 КОНКУРСАНТА \ КОМАНДУ) |  |  |  |  | СРЕДСТВА ИНДИВИДУАЛЬНОЙ ЗАЩИТЫ (НА ВСЕХ КОНКУРСАНТОВ \ КОМАНД)
№ | Наименование позиции | Тех. описание позиции | Ед. измерения | Кол-во | Кол-во | Комментарий
1 | Перчатки рабочие строительные | Перчатки трикотажные: 75% хлопок, 25% полиэфир. | шт | 2 | 10
2 | Перчатки нитриловые | Ультрапрочные нитриловые перчатки. Состав: 100% нитрил | пар. | 10 | 50
3 | Очки защитные | Очки защитные пластиковые прозрачные | шт | 1 | 5
4 | Полумаска защитная FFFP3 | Противоаэрозольная фильтрующая полумаска, с клапаном выдоха. | шт | 2 | 10
5 | Аптечка | для оказания первой доврачебной помощи | шт | - | 1
6 | Огнетушитель углекислотный ОУ-1 ( необходимо в каждом отдельном помещении площадки) | критически важные характеристики позиции отсутствуют | шт | - | 1
ДОПОЛНИТЕЛЬНЫЕ ТРЕБОВАНИЯ К ОБЕСПЕЧЕНИЮ КОНКУРСНЫХ ПЛОЩАДОК КОМАНД (КОММУНИКАЦИИ, ПОДКЛЮЧЕНИЯ, ОСВЕЩЕНИЕ И Т.П.)
№ | Требование (описание) |  |  |  | Комментарий
1 | Площадь одного рабочего места не менее 10 м.кв (4*2,5 метра)
2 | Точка доступа интернет (локальный), скорость не менее 10 мбит/с
3 | Электричество на 1 пост для участника 5 розеток, 220В , по 2- 3 кВт
4 | Обеспечение доступа в интернет для каждого участника с правами использования только для определенного ПО
ОБЩАЯ РАБОЧАЯ ПЛОЩАДКА КОНКУРСАНТОВ
ОБОРУДОВАНИЕ И ИНСТРУМЕНТЫ (НА ВСЕХ КОНКУРСАНТОВ \ КОМАНД)
№ | Наименование позиции | Тех. описание позиции | Ед. измерения | Кол-во |  | Комментарий
1 | Раковина для мойки деталей и рук | критически важные характеристики позиции отсутствуют | шт | 1
2 | Доска магнитно-маркерная 90 х 120 см вращающаяся | критически важные характеристики позиции отсутствуют | шт | 1
3 | Пылесос промышленный | Промышленный пылесос:Материал корпуса:металл, пластик; Труба всасывания:телескопическая Потребляемая мощность, Вт:1200; Тип уборки:сухая влажная; Тип пылесборника:бумажный мешок Фильтрация воздуха на выходе:да; Объем пылесборника, л:37; Уровень шума, dB:73; Длина шнура питания, м:8; Насадки:Щелевая; Прочие особенности и свойства:Задержка выключения пылесоса для опорожнения шланга от пыли, Система автоматической электромагнитной виброочистки фильтра, Функция синхронного старта при включении подключенного к пылесосу инструмента Особенности:Регулятор мощности на корпусе | шт | 2
4 | Электрический лобзик | сетевой электроинструмент для распила древесины, металла, пластика и других материалов. Мощность прибора 650 Вт, частота хода без нагрузки — 1000-3100 ед/мин. | шт | 2
5 | Комбинированный тарельчато ленточный шлифовальный станок BTS 150 (или аналог) | Комбинированный тарельчато ленточный шлифовальный станок по дереву. Подходит для обработки широкого круга материалов и форм: дерева, пластиков, жести и пр. Жесткий корпус из серого чугуна и стали. Поворотное ленточно-шлифовальное устройство: угол наклона 0° - 90°, от горизонтального до вертикального положения. Поворотный рабочий стол с двойной опорой, наклоняемый на угол от 0° до 45°. Быстрая и простая замена шлифовальной ленты без использования инструмента. | шт | 2
6 | Покрасочная камера | Покрасочная камера с вытяжкой, или фильтром | шт | 2
7 | Станок сверлильный настольный максимальный диаметр патрона 16мм | Мощность -550 Вт.Напряжение-220 В. Класс -полупроф.. Использование -настольный. Обороты (об/мин)-80-2770 Количество скоростей-16.Диаметр патрона-16 мм. Тип патрона-ключевой | шт | 2
8 | Фрезерно-гравировальный станок | Количество осей: 3 Мощность шпинделя: 2,2 кВт, 24000 об/мин Размер рабочего поля: до 900 x 900 мм | шт | 2
9 | Комплект цанг для станка с ЧПУ | на усмотрение организаторов | шт | 2
10 | Паяльная станция | Форма жала-конус, назначение - для контактной пайки, регулировка мощности- да, диапазон температур паяльника- 100-450 гр., напряжение питания-220 В | шт | 5
11 | Телевизор или ЖК панель или аналог | с разъемом HDMI, дигональ не менее 40" (102 см) | шт | 1
12 | Удлинитель 3 м, 6 гнезд | критически важные характеристики позиции отсутствуют | шт | 3
ИТ ОБОРУДОВАНИЕ (НА КОЛИЧЕСТВО РАБОЧИХ МЕСТ)
№ | Наименование позиции | Тех. описание позиции | Ед. измерения | Кол-во |  | Комментарий
1 | Ноутбук с разъемами HDMI и RJ45 | для управление станком с ЧПУ и телевизору | шт | 3
2 | Мышь для компьютера |  | шт | 3
ПО (НА КОЛИЧЕСТВО РАБОЧИХ МЕСТ)
№ | Наименование позиции | Тех. описание позиции | Ед. измерения | Кол-во |  | Комментарий
1 | Пакет офисных программ | для выполнения работ в рамках КЗ | шт | 2
2 | ПК для настольных ЧПУ станков | для управления станком с ЧПУ | шт | 2
РАСХОДНЫЕ МАТЕРИАЛЫ (НА ВСЕХ КОНКУРСАНТОВ \ КОМАНД)
№ | Наименование позиции | Тех. описание позиции | Ед. измерения | Кол-во |  | Комментарий
1 | Трубка алюминиевая | диаметри 8 мм, толщина стенки 1мм | п/м | 3
2 | Пруток алюминиевый круглый серебро | диаметр 6 мм, длинна 1000 мм | п/м | 3
3 | Силиконовая резина 2К с БЫСТРЫМ отвердителем твердость по шору 20-40, время полимеризации 2…6 часов | Силиконовая резина Lasil 3133 с отвердителем Lasil 81-VF NW или аналог. Оловянный катализатор; комплект 945 гр. (основа + отвердитель); усадка 0,2-0,4%; цвет: серо-белая; Рабочее время со смесью 8-10 мин; Время полной полимеризации 2 часа; процент растяжения : 450% | г | 5000
4 | Пигмент для жидких силиконовых резин и герметиков | объем 40 гр, цвет черный | г | 40
5 | Пигмент для жидких силиконовых резин и герметиков | объем 40 гр, цвет желтый | г | 40
6 | Пигмент для жидких силиконовых резин и герметиков | объем 40 гр, цвет красный | г | 40
7 | Литеный полиуретановый 2К пластик | Литеный пластик LasilCast 7 или аналог. Смешивание по весу 100А:80В; Плотность гр/см3-1,08; Вязкость mPas (25C) 75; Время работы, мин 3-4; Время извлечения из формы (25С), мин 60-120; Ударопрочность, KJ/m² - 25-50; Цвет кремовый; Твердость по Шор Д 75 | г | 5000
8 | Пигмент для жидких 2К пластиков Black 5036 | цвет черный | г | 40
9 | Пигмент для жидких 2К пластиков Green 5006 | цвет зеленый | г | 40
10 | Спрей разделитель для литья пластиков и силиконов | смазка восковая разделительная в аэрозоле. | шт | 2
11 | Набор пилок для электролобзика | для работ с металлами и пластиками | шт | 2
12 | Оградительная лента 100 м | критически важные характеристики позиции отсутствуют | шт | 1
13 | Жидкое мыло с дозатором 0,5л | критически важные характеристики позиции отсутствуют | шт | 1
14 | Пакеты для мусора | критически важные характеристики позиции отсутствуют | упак | 3
МЕБЕЛЬ (НА КОЛИЧЕСТВО РАБОЧИХ МЕСТ)
№ | Наименование позиции | Тех. описание позиции | Ед. измерения | Кол-во |  | Комментарий
1 | Офисный стол | Офисный стол, ЛДСП, прямой, (ШхГхВ) 1400х600х750 столеншница не тоньше 25 мм | шт | 4
2 | Верстак слесарный | Длина рабочего стола, мм 1200 Высота стола, мм 870 Max нагрузка на стол, кг 300 Габариты, мм 870х1200х700 Наличие тумб бестумбовый Вес, кг 54 Столешница фанера 24 мм Покрытие столешницы оцинкованная сталь 1 мм | шт | 2
3 | Стул | на колесиках, без подлокотников синяя или серая обивка расчитанные на вес не менее 100 кг | шт | 4
ДОПОЛНИТЕЛЬНЫЕ ТРЕБОВАНИЯ К ОБЕСПЕЧЕНИЮ ОБЩЕЙ РАБОЧЕЙ ПЛОЩАДКЕ КОНКУРСАНТОВ (КОММУНИКАЦИИ, ПОДКЛЮЧЕНИЯ, ОСВЕЩЕНИЕ И Т.П.)
№ | Требование (описание) |  |  |  | Комментарий
Площадь зоны не менее 20 м.кв (5*4 метра)
Электричество на 1рабочее место 5 розеток, 220В , по 2- 3 кВт
Подвод воды к раковине в зону покраски, горячая и холодная вода
Подключение покрасочных камер к ценрализованной вытяжной вентиляционной системе, стационарная
Подключение к системе канализации
БРИФИНГ-ЗОНА
ОБОРУДОВАНИЕ И ИНСТРУМЕНТЫ (НА ВСЕХ КОНКУРСАНТОВ, ЭКСПЕРТОВ)
№ | Наименование позиции | Тех. описание позиции | Ед. измерения | Кол-во |  | Комментарий
2 | Ноутбук | Не ниже Intel Core i7-6700, видеокарта не менее 2 Гб, оперативная память не менее 4Гб | шт. | 2
3 | Телевизор 46 | для трансляции презентационного материала | шт. | 1
4 | Аудиосистема | 2 колонки, 2 беспроводных микрофона | шт. | 1
5 | МФУ | А4 лазерное, Ч/Б | шт. | 1
6 | Точка доступа интернет (локальный) | критически важные характеристики позиции отсутствуют | шт. | 1
ПО (НА ВСЕХ КОНКУРСАНТОВ, ЭКСПЕРТОВ)
№ | Наименование | Тех. описание позиции | Ед. измерения | Кол-во |  | Комментарий
1 | Пакет офисных программ | Для работы с электронными документами | шт. | 2
МЕБЕЛЬ И ФУРНИТУРА (НА ВСЕХ КОНКУРСАНТОВ, ЭКСПЕРТОВ)
№ | Наименование | Тех. описание позиции | Ед. измерения | Кол-во |  | Комментарий
1 | Офисный стол | Офисный стол, ЛДСП, прямой,(ШхГхВ) 1400х600х750 столеншница не тоньше 25 мм белая или светл-осерая ламинированная поверхность столешницы | шт. | 5
2 | Стул | на колесиках, без подлокотников синяя или серая обивка расчитанные на вес не менее 100 кг | шт. | 10
ДОПОЛНИТЕЛЬНЫЕ ТРЕБОВАНИЯ К ОБЕСПЕЧЕНИЮ БРИФИНГ-ЗОНЫ (КОММУНИКАЦИИ, ПОДКЛЮЧЕНИЯ, ОСВЕЩЕНИЕ И Т.П.)
№ | Требование (описание) |  |  |  | Комментарий
1 | Площадь зоны не менее 16 м.кв (4*4 метра)
2 | Точка доступа интернет (локальный). До 100 Мбит/c для ежедневного обновления программ
3 | Электричество: точка на 220 Вольт (2 кВт) - тройник, Пилот, 6 розеток
КОМНАТА ЭКСПЕРТОВ
ОБОРУДОВАНИЕ И ИНСТРУМЕНТЫ (НА ВСЕХ ЭКСПЕРТОВ)
№ | Наименование | Тех. описание позиции | Ед. измерения | Кол-во |  | Комментарий
1 | Ноутбук | Не ниже Intel Core i7-6700, видеокарта не менее 2 Гб, оперативная память не менее 4Гб | шт. | 1
2 | Компьютерная мышь | критически важные характеристики позиции отсутствуют | шт. | 1
3 | Телевизор 46 | критически важные характеристики позиции отсутствуют | шт. | 1
ПРОГРАММНОЕ ОБЕСПЕЧЕНИЕ (НА ВСЕХ ЭКСПЕРТОВ)
№ | Наименование | Тех. описание позиции | Ед. измерения | Кол-во |  | Комментарий
1 | Microsoft Office или аналог | программы для проверки работ участников | шт. | 1
МЕБЕЛЬ И ФУРНИТУРА (НА ВСЕХ ЭКСПЕРТОВ)
№ | Наименование | Тех. описание позиции | Ед. измерения | Кол-во |  | Комментарий
1 | Офисный стол | Офисный стол, ЛДСП, прямой,(ШхГхВ) 1400х600х750 столеншница не тоньше 25 мм белая или светл-осерая ламинированная поверхность столешницы | шт. | 6
2 | Стул | на колесиках, без подлокотников синяя или серая обивка расчитанные на вес не менее 100 кг | шт. | 6
3 | Стеллаж | (ШхГхВ) 2000х500х2000, металлический, 5 полок | шт. | 2
4 | Запираемый шкафчик | не менее 12 запираемых ящиков (ШхГхВ) 400х500х500 | шт. | 1
5 | Вешалка | Штанга на колесах, с крючками | шт. | 1
6 | Мусорная корзина | критически важные характеристики позиции отсутствуют | шт. | 2
ДОПОЛНИТЕЛЬНЫЕ ТРЕБОВАНИЯ К ОБЕСПЕЧЕНИЮ КОМНАТЫ ЭКСПЕРТОВ (КОММУНИКАЦИИ, ПОДКЛЮЧЕНИЯ, ОСВЕЩЕНИЕ И Т.П.)
№ | Требование (описание) |  |  |  | Комментарий
1 | Площадь комнаты не менее 16 м.кв (5*4 метра)
2 | Электричество: 3 розетки по 220 Вольт (по 2 кВт на каждую)
3 | Подключение ноутбуков к проводному интернету (Две точки). До 100 Мбит/c
МЕСТО/КОМНАТА ГЛАВНОГО ЭКСПЕРТА
ОБОРУДОВАНИЕ И ИНСТРУМЕНТЫ (ДЛЯ ГЭ)
№ | Наименование | Тех. описание позиции | Ед. измерения | Кол-во |  | Комментарий
1 | Ноутбук | Не ниже Intel Core i7-6700, видеокарта не менее 2 Гб, оперативная память не менее 4Гб | шт | 1
ПО (ДЛЯ ГЭ)
№ | Наименование | Тех. описание позиции | Ед. измерения | Кол-во |  | Комментарий
1 | Пакет офисных программ | программы для проверки работ участников | шт | 1
МЕБЕЛЬ И ФУРНИТУРА (ДЛЯ ГЭ)
№ | Наименование | Тех. описание позиции | Ед. измерения | Кол-во |  | Комментарий
1 | Офисный стол | Офисный стол, ЛДСП, прямой,(ШхГхВ) 1400х600х750 столеншница не тоньше 25 мм белая или светл-осерая ламинированная поверхность столешницы | шт | 1
2 | Стул | на колесиках, без подлокотников синяя или серая обивка расчитанные на вес не менее 100 кг | шт | 1
ДОПОЛНИТЕЛЬНЫЕ ТРЕБОВАНИЯ К ОБЕСПЕЧЕНИЮ КОМНАТЫ ГЛАВНОГО ЭКСПЕРТА (КОММУНИКАЦИИ, ПОДКЛЮЧЕНИЯ, ОСВЕЩЕНИЕ И Т.П.)
№ | Требование (описание) |  |  |  | Комментарий
1 | Площадь комнаты не менее 6 м.кв (3*2 метра)
2 | Электричество: 1 розетка на 220 Вольт (2 кВт)
3 | Подключение компьютера к проводному интернету
КОМНАТА КОНКУРСАНТОВ
МЕБЕЛЬ И ФУРНИТУРА (НА ВСЕХ КОНКУРСАНТОВ)
№ | Наименование | Тех. описание позиции | Ед. измерения | Кол-во |  | Комментарий
1 | Офисный стол | Офисный стол, ЛДСП, прямой,(ШхГхВ) 1400х600х750 столеншница не тоньше 25 мм белая или светл-осерая ламинированная поверхность столешницы | шт. | 4
2 | Стул | на колесиках, без подлокотников синяя или серая обивка расчитанные на вес не менее 100 кг | шт. | 5
3 | Стеллаж | (ШхГхВ) 2000х500х2000, металлический, 5 полок металлический, 5 полок | шт. | 1
4 | Запираемый шкафчик | не менее 12 запираемых ящиков (ШхГхВ) 400х500х500 | шт. | 1
5 | Вешалка | Штанга на колесах, с крючками (не менее 12 крючков) | шт. | 1
7 | Мусорная корзина | критически важные характеристики позиции отсутствуют | шт. | 1
ДОПОЛНИТЕЛЬНЫЕ ТРЕБОВАНИЯ К ОБЕСПЕЧЕНИЮ КОМНАТЫ КОНКУРСАНТОВ (КОММУНИКАЦИИ, ПОДКЛЮЧЕНИЯ, ОСВЕЩЕНИЕ И Т.П.)
№ | Требование (описание) |  |  |  | Комментарий
1 | Площадь комнаты не менее 20 м.кв (5*4 метра) |  |  |  | -
СКЛАД
ОБОРУДОВАНИЕ И ИНСТРУМЕНТЫ (НА ВСЕХ КОНКУРСАНТОВ, ЭКСПЕРТОВ)
№ | Наименование | Тех. описание позиции | Ед. измерения | Кол-во |  | Комментарий
1 | Стеллаж | (ШхГхВ) 700х300х2200 металлический, 5 полок | шт | 1
2 | Мусорная корзина | критически важные характеристики позиции отсутствуют | шт | 1
ДОПОЛНИТЕЛЬНЫЕ ТРЕБОВАНИЯ К ОБЕСПЕЧЕНИЮ СКЛАДА (КОММУНИКАЦИИ, ПОДКЛЮЧЕНИЯ, ОСВЕЩЕНИЕ И Т.П.)
№ | Требование (описание) |  |  |  | Комментарий
1 | Площадь склада не менее 9 м.кв (3*3 метра)
2 | Электричество: 1 розетка на 220 Вольт (2 кВт)
КАНЦЕЛЯРИЯ НА КОМПЕТЕНЦИЮ (НА ВСЕХ КОНКУРСАНТОВ, ЭКСПЕРТОВ)
№ | Наименование | Тех. описание позиции | Ед. измерения | Кол-во |  | Комментарий
1 | Бумага А4 | критически важные характеристики позиции отсутствуют | пачка | 4
2 | Бумага А3 | критически важные характеристики позиции отсутствуют | пачка | 1
3 | Картридж для принтера | критически важные характеристики позиции отсутствуют | шт | 2
4 | Скотч двусторонний | критически важные характеристики позиции отсутствуют | шт | 2
5 | Ручка шариковая | критически важные характеристики позиции отсутствуют | упак | 2
6 | Карандаш простой | критически важные характеристики позиции отсутствуют | упак | 2
7 | Степлер со сккобами | критически важные характеристики позиции отсутствуют | шт | 2
8 | Скрепки канцелярские | критически важные характеристики позиции отсутствуют | упак | 2
9 | Флешкарта 8 гб | критически важные характеристики позиции отсутствуют | шт | 2
10 | Файлы А4 | критически важные характеристики позиции отсутствуют | упак | 2
11 | Ножницы | критически важные характеристики позиции отсутствуют | шт | 2
12 | Папка планшет для бумаги с зажимом А4 | критически важные характеристики позиции отсутствуют | шт | 6
13 | Маркер (4 цвета) для белых досок | критически важные характеристики позиции отсутствуют | упак | 2
"ТУЛБОКС" РЕКОМЕНДОВАННЫЙ ИНСТРУМЕНТ И ПРИНАДЛЕЖНОСТИ, КОТОРЫЕ ДОЛЖНА ПРИВЕЗТИ С СОБОЙ КОМАНДА (если применимо)
НА 1 КОНКУРСАНТА \ КОМАНДУ
№ | Наименование | Тех. описание позиции | Ед. измерения | Кол-во |  | Комментарий
1 | Шуруповерт (Аккумуляторная отвертка) | критически важные характеристики позиции отсутствуют, в соотвтествии с ТО компетенции | шт | 1
2 | Бормашина с оснасткой | критически важные характеристики позиции отсутствуют, в соотвтествии с ТО компетенции | шт | 1
3 | Индивидуальные средства защиты органов дыхания, зрения, слуха | критически важные характеристики позиции отсутствуют, в соотвтествии с ТО компетенции | шт | 1
4 | Спецодежда | критически важные характеристики позиции отсутствуют, в соотвтествии с ТО компетенции | шт | 1
5 | Насадки (биты), сверла для шуруповерта (аккумуляторной отвертке) | критически важные характеристики позиции отсутствуют, в соотвтествии с ТО компетенции | шт | 1
6 | Мультиметр | критически важные характеристики позиции отсутствуют, в соотвтествии с ТО компетенции | шт | 1
| Глав. Эксперт __________________________________________________________________________ |  | _________________________________________________________
| (ФИО) |  | (подпись) (дата)
| Тех. эксперт __________________________________________________________________________ |  | _________________________________________________________
| (ФИО) |  | (подпись) (дата) |  |  | 3+B1:K341