## Юниоры
ЧЕМПИОНАТ |  | VII РЕГИОНАЛЬНЫЙ ЧЕМПИОНАТ «МОЛОДЫЕ ПРОФЕССИОНАЛЫ» (WORLDSKILLSRUSSIA) Мурманской области – 2022 г.
Сроки проведения |  | 15.02.2022 - 25.02.2022
Место проведения |  | 183001, Мурманская область, г. Мурманск, ул. Подгорная, д. 80
НАИМЕНОВАНИЕ КОМПЕТЕНЦИИ |  | «Сварочные технологии» - Юниоры (10 Welding - Juniors)
Главный эксперт |  | Грачёв П. Л.
Заместитель Главного эксперта |  | Шатнюк А. В.
Технический эксперт |  | Попов В. А.
Эксперт по CIS |  | Грачёв П. Л.
Количество экспертов (в том числе с главным и заместителем) |  | 7
Количество конкурсантов |  | 5
Количество рабочих мест |  | 5
Общая площадь застройки компетенции |  | 388,6 кв.м
РАБОЧАЯ ПЛОЩАДКА КОНКУРСАНТОВ
ОБОРУДОВАНИЕ И ИНСТРУМЕНТЫ (НА 1 КОНКУРСАНТА) |  |  |  |  | ОБОРУДОВАНИЕ И ИНСТРУМЕНТЫ (НА ВСЕХ КОНКУРСАНТОВ)
№ | Наименование позиции | Тех. описание позиции | Ед. измерения | Кол-во | Кол-во | Комментарий
1 | Источник питания KEMPPI Master Tig MLS 2300ACDC | Сварочный аппарат с максимальный током 230 А, является многофункциональным источником питания, предназначенным для профессиональной сварки штучными электродами, способом TIG, и TIG в импульсном режиме, на постоянном и переменном токе | шт. | 1 | 5
2 | Сварочный кабель 25мм², длиной 5м с зажимом заземления и вставкой. | Сечение кабеля 25 кв. м, Длинна кабеля 5м. Кабель с зажимом заземления, с разъемом подключения менее 80В. | шт | 1 | 5
3 | Сварочная горелка 141 процесс.Горелка сварочная KEMPPI ТТС 220 627022004 | Длинна рукава - 4м. Управление горелкой - кнопка Вид горелки - стандартная Тип охлаждения - воздушное Защитный газ - Ar Сварочный ток - 220 А Диаметр электрода - 1,0 -3,2 мм Длина кабеля - 4 м Тип разъема - 7 pin Режим работы ПН % на макс.токе - 40 Страна происхождения - Финляндия | шт | 1 | 5
4 | Сварочный кабель с электрододержателем 111. Электрододержатель 200А ESAB CONFORT. | Сечение кабеля 25 кв. м, Длинна кабеля 5м.Кабель с электрододержателем и с разъемом подключения менее 80В.Электрододержатель Confort 200 ESAB предназначен для надежной фиксации, удержания электрода и подвода к нему сварочного тока во время MMA-сварки. Электроведущие части надежно изолированы от случайного прикосновения. Сила подводимого сварочного тока — 200 А. | шт | 1 | 5
5 | Источник питания для 135/136. Сварочный полуавтомат KEMPPI KEMPACT 323R (380 В). | В соответствии с требованиями ТО. KEMPPI KEMPACT 323R (380 В, 10-320 А, ПН 35%, ⌀ 0,8-1,2 мм, 44 кг) Характеристики: Бренд KEMPPI Вес, кг 44 Габаритные размеры, мм 623x579x1070 Диаметр проволоки, мм 0,8-1,2 | шт | 1 | 5
6 | Панель управления 135/136 Панель управления, (размер 70*190 мм) Regular ® сварочного полуавтомата KEMPPI KEMPACT 323R | Переключатели: кнопка защитного газа, кнопка таймера точечной сварки и цикла дуги, кнопка 2/4-тактной синхронизации сварочной горелки, кнопка выбора MIG/MAG или функции HOT SPOT. Регуляторы: регулятор динамики сварочной дуги, регулятор скорости подачи сварочной проволоки, регулятор сварочного напряжения. | шт | 1 | 5
7 | Механизм подачи проволоки 135/136 WPS 135-136-BW-T8-2 сварочного полуавтомата KEMPPI KEMPACT 323R | Механизм подачи сварочной проволоки с приводом на 4 ролика представляет собой устройство, которое позволяет спрямлять и направлять проволоку в MIG/MAG сварочных аппаратах. | шт | 1 | 5
8 | Комплект роликов 135/136 (подающие + прижимные) 1.0 | Форма канавки V-образная, для протяжки проволоки 1,0мм. Комплект состоит из роликов и направляющих трубок, которые могут быть использованы при проведении сварочных работ с проволокой диаметром 1,0 мм. | шт | 1 | 5
9 | Комплект роликов 135/136 (подающие + прижимные) 1.2 | Форма канавки V-образная, для протяжки проволоки 1,2 мм. Комплект состоит из роликов и направляющих трубок, которые могут быть использованы при проведении сварочных работ с проволокой диаметром 1,2 мм. | шт | 1 | 5
10 | Кабель заземления Kemppi с зажимом 135/136/ . | Кабель заземления Kemppi сечение-16мм2; длина - 5м. | шт | 1 | 5
11 | Сварочная горелка Kemppi FE 32 135/136 | Охлаждение - воздушное, Допустимая нагрузка, 270 А / 35 % Диаметр сварочной проволоки, мм 0,6 - 1,2 Длина шланг-пакета, м 3,5 / 5 | шт | 1 | 5
12 | Система местной вытяжной вентиляции и система приточной вентиляции | Радиус покрытия 2 м (призводительность от 1200 м3/час) | шт | 1 | 5 | На каждом сварочном посту
13 | Баллон с защитной смесью | Смесь газовая К-25, объем баллона 40л. ТУ 2114-001-87144354-2012 (полный) | шт | 1 | 5 | С последующеё дозапракой
14 | Баллон с защитным газом | 100% Ar высшего сорта, объем баллона 40л. ГОСТ 949-73 (полный) | шт | 1 | 5 | С последующеё дозапракой
15 | Регулятор расхода У-30/АР-40/2 с 2 ротаметрами КЕДР 8005035 (Ar 100%) | Мах рабочее давление, МПа 0,6 Max пропускная способность, м³/ч 2,4 Количество манометров, шт 1 Входное давление, бар 200 Вес нетто, кг 1,2 | шт | 1 | 5
16 | Редуктор Ar/CO2 (аргон / углекислый газ) УР-6-6М Кедр 1270018 | Мах рабочее давление, МПа 0,7 Max пропускная способность, м³/ч 15 Входное соединение G3/4 Выходное соединение М16х1.5; 6.3 мм; 9 мм Материал латунь Количество манометров, шт. 2 Входное давление, бар 150 | шт | 1 | 5
17 | Шланг (рукав) III - класса ГОСТ 9356-75 | 1,5 метра (для подвода защитного газа к сварочному аппарату 111/141), 1,5 метра (для организации подува защитным газом), 1,5 метра (для защитного газа к сварочному аппарату 135/136) | шт | 3 | 15
18 | Цепь с крепещными элементами/ложемент для крепления баллонов с защитными газами | Для обеспечения надежной фиксации баллонов в вертикальном положении | шт | 1 | 5
19 | Коврик диэлектрический | 1 группа по ГОСТ 4997-75, размер 750х750х6 мм | шт | 1 | 5
20 | Диэлектрическая дорожка | 1 группа по ГОСТ 4997-75, размер 1000х6000х6 мм | шт | 1 | 2
21 | Сварочная штора темно-красная ESAB | Размер 1400x1800, степень затемнения 9 DIN с креплениями по меньшей стороне | шт | 1 | 5
22 | Ведро оцинкованное FIT | Объем 9 л, с дужкой | шт | 1 | 5
23 | Совок металлический с длинной ручкой | В соответствии с требованиями ТО | шт | 1 | 5
24 | Метла для уборки рабочих мест | В соответствии с требованиями ТО | шт | 1 | 5
25 | Местный источник освещения | Место расположения: над сварочной кабиной, высота крепления 2м, освещенность 300 лк | шт | 1 | 5
26 | Удлинитель-шнур UNIVersal УШ-16 шнур ПВС 3*1,0 с/з 3м 5568960 | Количество розеток, шт 1 Длина кабеля, м 3 Напряжение сети, В 220 Выключатель на корпусе нет Тип провода ПВС Заземление есть Степень защиты IP20 Max нагрузка (Вт) 2990 Max нагрузка (кВт) 2,99 Номинальная сила тока, А 13 Сечение провода, мм² 3х1.0 Тип розетки евро | шт | 1 | 3
27 | Стационарная розетка 125 TDM 3Р+РЕ+N 32А 380В IP44 SQ0602-0006 для оборудования 135/136 | Способ установки наружная установка Количество розеток, шт 1 Количество полюсов 3Р+РЕ+N Материал корпуса полиамид Наличие крышки есть Напряжение сети, В 380 Номинальная сила тока, А 32 Степень защиты IP44 Крепление на стену да Заземление есть Тип розетка кабельная для сварочного оборудования 380В 18кВА Монтаж розетки 500 мм от пола (наличие защитного проводника РЕ) | шт | 1 | 5
28 | Розетка в комплекте с вилкой - однофазная для оборудования 111/141 | 220 В 6 кВт, монтаж розетки 500 мм от пола (наличие защитного проводника РЕ) - для сварочного оборудования | шт | 1 | 5
29 | Позиционер для крепления заготовок в различных пространственных положениях | Для закрепления деталей и фиксации трубы в положении Н-L045 PC; PH и пластин в PA; PC; PF; PE положениях | набор | 1 | 5
30 | Сборочно-сварочный стол | Высота 750 мм, размер столешницы 1000×700 мм | шт | 1 | 5
МЕБЕЛЬ И ФУРНИТУРА (НА 1 КОНКУРСАНТА) |  |  |  |  | МЕБЕЛЬ И ФУРНИТУРА (НА ВСЕХ КОНКУРСАНТОВ)
№ | Наименование позиции | Тех. описание позиции | Ед. измерения | Кол-во | Кол-во | Комментарий
1 | Табурет сварщика подъемно-поворотный «Ампер Т-1» | Материал - огнезащитный брезент джутовый, регулировка сидения по высоте - мин. 420 мм, макс. 540 мм | шт | 1 | 5
2 | Тумба инструментальная | (Ш×Г×В) 940×648×542 | шт | 1 | 5
РАСХОДНЫЕ МАТЕРИАЛЫ (НА 1 КОНКУРСАНТА) |  |  |  |  | РАСХОДНЫЕ МАТЕРИАЛЫ (НА ВСЕХ КОНКУРСАНТОВ)
№ | Наименование позиции | Тех. описание позиции | Ед. измерения | Кол-во | Кол-во | Комментарий
1 | KEMPPI ГАЗОВОЕ СОПЛО №6 | Керамическое газовое сопло для аргонодуговой горелки. Диаметр сопла 9,5 мм, внешний диаметр сопла 14,5 мм, длина 47,5 мм, диаметр тела 18 мм. Применение - для горелки 141 процесса TTC 220 | шт | 1 | 5
2 | KEMPPI ГНЕЗДО ЗАЖИМНОЙ ЦАНГИ 2,4 | Стандартный держатель цанги для аргонодуговой горелки. Диаметр 2,4 мм. Применение - для горелки 141 процесса TTC 220, под электрод Ø 2,4 мм | шт | 1 | 5
3 | Сопло керамическое Kemppi №11 | Сопло керамическое Kemppi № 11 (газ.линза, Ø 17.0×42 мм). Применение - для горелки 141 процесса TTC 220. | шт | 2 | 10
4 | KEMPPI ГНЕЗДО ЗАЖИМНОЙ ЦАНГИ 2,4 (линза) | Стандартный держатель цанги для аргонодуговой горелки. Диаметр 2,4 мм. Применение для горелки 141 процесса TTC 220, под электрод Ø2,4 мм | шт | 1 | 5
5 | Изоляционное кольцо под линзу, TTC 220, Kemppi | Для горелки 141 процесса. Изолирующее тефлоновое кольцо для аргонодуговой горелки с газовой линзой. Устанавливается между соплом и корпусом горелки. | шт | 1 | 5
6 | KEMPPI ЗАЖИМНАЯ ЦАНГА 2.4 МГ | Для горелки 141 процесса, Ø 2,4 мм. Применение для горелки 141 процесса TTC 220 | шт | 2 | 10
7 | KEMPPI КОЛПАЧОК ЭЛЕКТРОДА ДЛИННЫЙ | Пластиковый колпачок для герметичности аргонодуговой горелки, защиты вольфрамового электрода, длинный. Длина 138 мм. Применение - для горелки 141 процесса TTC 220 | шт | 1 | 5
8 | KEMPPI КОНТАКТНЫЙ НАКОНЕЧНИК M8 D-1,0 (DHP) Ø 1,0 мм | Медный контактный наконечник, длина 34 мм, посадочный диаметр M8, диаметр отверстия 1,2 мм, допуск +0,05/-0,03мм. Применение - для горелки 135/136 процесса, для цельнометаллической и порошковой сварочной проволоки диаметром 1,0 мм. | шт | 5 | 25
9 | KEMPPI КОНТАКТНЫЙ НАКОНЕЧНИК M8 D-1,2 (DHP) Ø 1,2 мм | Медный контактный наконечник, длина 34 мм, посадочный диаметр M8, диаметр отверстия 1,2 мм, допуск +0,05/-0,03мм. Применение - для горелки 135/136 процесса для цельнометаллической и порошковой сварочной проволоки диаметром 1,2 мм. | шт | 5 | 25
10 | KEMPPI ГАЗОВОЕ СОПЛО РМТ27,L76 для горелки Kemppi FE 32 | Стандартное газовое сопло для полуавтоматической горелки. Ø сопла 14 мм, длина 76 мм, посадочный Ø 20 мм. Применение - для горелки 135/136 процесса. | шт | 1 | 5
11 | Вольфрамовый электрод | Марка WL-20, размер Ø 2,4×175 мм (синий) | шт | 3 | 15
12 | Пачка электродов Ø 2.5 ESAB УОНИ 13/55 | Электроды для сварки углеродистой стали, диаметр стержня 2,5 мм, покрытие - основное, упаковка 4,5 кг | уп | 0.5 | 2.5
13 | Пачка электродов Ø 3.0 МЭЗ УОНИ 13/55 | Электроды для сварки углеродистой стали, диаметр стержня 3,0 мм, покрытие - основное, упаковка 4,5 кг | уп | 0.5 | 2.5
14 | Пачка электродов Ø 4.0 ESAB УОНИ 13/55 | Электроды для сварки углеродистой стали, диаметр стержня 4,0мм, покрытие - основное, упаковка 6,0 кг | уп | 0.5 | 2.5
15 | Пруток присадочный (углеродистая сталь) 1.6 ESAB OK TIGROD 12.64 | Размер Ø 1,6×1000 мм.Пруток легированный 1,0% кремния и 1,7% марганца для аргонодуговой сварки деталей и конструкций из углеродистых (в том числе и корабельных) сталей. | шт | 10 | 50
16 | Пруток присадочный (углеродистая сталь) 2.4 ESAB OK TIGROD 12.64 | Размер Ø 2,4×1000 мм.Пруток, легированный 1,0% кремния и 1,7% марганца для аргонодуговой сварки деталей и конструкций из углеродистых (в том числе и корабельных) сталей. | шт | 10 | 50
17 | Пруток присадочный (углеродистая сталь) 3.2 ESAB OK TIGROD 12.64 | Размер Ø 3,2×1000 мм.Пруток, легированный 1,0% кремния и 1,7% марганца для аргонодуговой сварки деталей и конструкций из углеродистых (в том числе и корабельных) сталей. | шт | 10 | 50
18 | Пруток присадочный (нержавеющая сталь) 1.6 ESAB OK TIGROD 308LSI | Размер Ø 1,6×1000 мм. Коррозионностойкий хромоникелевый пруток для сварки аустенитных нержавеющих сталей с содержанием хрома ~18% и никеля ~ 8% типа 03Х18Н11, 06Х18Н11, 08Х18Н10Т, 12Х18Н10Т, 304, 404 L и т.п. в среде Ar. | шт | 10 | 50
19 | Пруток присадочный (нержавеющая сталь) 2.4 ESAB OK TIGROD 308LSI | Размер Ø 2,4×1000 мм.Коррозионностойкий хромоникелевый пруток для сварки аустенитных нержавеющих сталей с содержанием хрома ~18% и никеля ~ 8% типа 03Х18Н11, 06Х18Н11, 08Х18Н10Т, 12Х18Н10Т, 304, 404 L и т.п. в среде Ar. | шт | 10 | 50
20 | Бухта сварочной проволоки сплошного сечения AWS ER70S-6 | для углеродистой стали, Ø 1,0 мм , масса бухты 5 кг | бухта | 1 | 5
21 | Бухта порошковой газозащитной проволоки DEKA E71T-GS D. | для углеродистой стали, всепозиционная, Ø1,2 мм, масса бухты 5 кг | бухта | 1 | 5
22 | Комплект деталей для Контрольных образцов (Модуль А), Ст3 | Детали согласно чертежа и спецификации | комплект | 1 | 5
23 | Тренировочная стальная пластина 10 мм, Ст3 | Размеры 150×50×10 мм | шт | 2 | 10
24 | Тренировочная стальная пластина 16 мм, Ст3 | Размеры 150×50×16 мм | шт | 2 | 10
25 | Тренировочная стальная труба 09Г2С | Труба Ø 114×8×50мм ГОСТ 33228-2015, токарная обработка одного торца по ГОСТ 16037-80 (соединение С17, разделка кромки 30⁰) | шт | 2 | 10
26 | Комплект деталей для Резервуара, работающего под давлением (Модуль В), Ст3 | Детали согласно чертежа и спецификации | комплект | 1 | 5
27 | Тренировочная стальная пластина 10 мм, Ст3 | Размеры 150×50×10мм. Имеет аналогичную толщину, что и фактические модульные элементы. | шт | 5 | 25
28 | Комплект деталей для Частично закрытой конструкции из нержавеющей стали (Модуль D), 12Х18Н10Т, ГОСТ 5632-72 | Детали согласно чертежа и спецификации | комплект | 1 | 5
29 | Тренировочные пластины из нержавеющей стали, 12Х18Н10Т, ГОСТ 5632-72 | Размеры 50×100×2мм | шт | 3 | 15
30 | Стальная щетка однорядная | Однорядная, проволока стальная латунированная 0,3 мм | шт | 1 | 5
31 | Рулон алюминиевой клейкой ленты | Ширина 70 мм, длина 50м. | шт | 1 | 1
32 | Черный лаковый маркер | Толщина линии 2 мм | шт | 1 | 5
33 | Белый лаковый маркер | Толщина линии 2 мм | шт | 1 | 5
СРЕДСТВА ИНДИВИДУАЛЬНОЙ ЗАЩИТЫ (НА 1 КОНКУРСАНТА) |  |  |  |  | СРЕДСТВА ИНДИВИДУАЛЬНОЙ ЗАЩИТЫ (НА ВСЕХ КОНКУРСАНТОВ)
№ | Наименование позиции | Тех. описание позиции | Ед. измерения | Кол-во | Кол-во | Комментарий
1 | Защитные очки | Защитные очки для защиты глаз от механических частиц и уф-излучений. | шт | 1 | 5
2 | Маска сварщика | Автоматический светофильтр класса 1/1/1/2, степень затемнения 10 DIN, поле смотрового окна 110×90мм | шт | 1 | 5
3 | Краги сварочные спилковые | Пятипалые, размер 10 | шт | 1 | 5
4 | Перчатки кожанные белые для TIG сварки | Пятипалые, размер 10 | шт | 1 | 5
5 | Респиратор с клапаном | Степень защиты FPP1 по ГОСТ 12.4.294-2015 | шт | 2 | 10
6 | Вкладыши (беруши) без шнурка | Снижение уровня шума на 37 дБ Изготовлены из мягкого гипоаллергенного вспененного полиуретана, принимают форму слухового канала. Имеют самый высокий уровень защиты. Рекомендуются для защиты от повторяющегося воздействия шума с уровнем свыше 80 дБ. | шт | 3 | 15
7 | Огнетушитель | углекислотный ОУ-2 для тушения электроустановок под напряжением до 1000 В, объем 3л. | шт | 1 | 5
ДОПОЛНИТЕЛЬНЫЕ ТРЕБОВАНИЯ К ОБЕСПЕЧЕНИЮ КОНКУРСНЫОЙ ПЛОЩАДКИ (КОММУНИКАЦИИ, ПОДКЛЮЧЕНИЯ, ОСВЕЩЕНИЕ И Т.П.)
№ | Требование (описание) |  |  |  | Комментарий
1 | Электроснабжение рабочих мест участников обеспечить согласно (ГОСТ 13109-97): ±10%. 0,4/0,23 кВ Установленная мощность на 5 рабочх мест сети
2 | Монтаж и наладку электрооборудования произведена согласно ПУЭ и ПТЭ
3 | Площадь одного рабочего места 4 м² (2,0×2,0 метра) |  |  |  |  | 4 м.кв
4 | Электричество на 1 рабочее место - 220 Вольт (6 кВт/ 15А) |  |  |  |  | для оборудования 111/141 процесса
5 | Электричество на 1 рабочее место - 380 Вольт (18 кВт/10А) |  |  |  |  | для оборудования 135/136 процесса
6 | Электричество на 1 рабочее место - 220 Вольт (2 кВт) |  |  |  |  | для ручного электроинструмента
ОБЩАЯ РАБОЧАЯ ПЛОЩАДКА КОНКУРСАНТОВ
ОБОРУДОВАНИЕ И ИНСТРУМЕНТЫ (НА ВСЕХ КОНКУРСАНТОВ)
№ | Наименование позиции | Тех. описание позиции | Ед. измерения | Кол-во |  | Комментарий
1 | Комплект гаечных ключей | Размер захватов (комбинированные ключи) 13×13 мм, 9×9 мм, 8×8 мм, 7×7 мм, 6×6 мм, 22×22 мм, 19×19 мм, 17×17 мм, 14×14 мм, 12×12 мм, 11×11 мм, 10×10 мм | комплект | 1 | 1
2 | Комплект отверток | SL6х100 мм, SL5х100 мм, SL3х75 мм, Ph0х75 мм, Ph1х75 мм, Ph2х100 мм;. | комплект | 1 | 1
3 | Печь для прокалки электродов ЭПС-20/400сэ | 1. Напряжение питающей однофазной сети 220 В 2. Частота питающей сети, Гц 50 3. Номинальная мощность, кВт 1,25 4. Номинальная температура в рабочей камере, 400+5% 5. Диапазон регулирования температуры в рабочей камере, °С 100-400 | шт | 1 | 1
4 | Машинка для заточки вольфрамовых электродов WEG 4.0 производства фирмы «INTEGRAL» | Напряжение питания, В 1 х 230 Потребляемая мощность, кВт 0,9 Диаметр затачиваемых электродов, мм 1,0 - 4,0 Угол заточки, º 15 - 180 Диаметр алмазного диска, мм 40 Скорость вращения диска, об/мин 11 500 – 27 000 Зона заточки - закрытая | шт | 1 | 1
5 | Комплект шестигранных ключей | H1,5, H2, H2,5, H3, H4, H5, H6, H8, H10 | шт | 1 | 1
6 | Клейма ударные по металлу цифровые | Высота шрифта 6 мм, ГОСТ 25726-83 | шт | 1 | 1
7 | Плоскогубцы комбинированные | Длинна 160мм, исполнение 1, ГОСТ Р 53925-2010 | шт | 1 | 1
8 | Нож строительный монтажный | Ширина лезвия 18 мм, лезвие сегментное | шт | 1 | 1
9 | Ключ трубный рычажный | 7813-0002 по ГОСТ 18981-73 | шт | 1 | 1
10 | Ключ гаечный разводной | Размер S 34 мм по ГОСТ Р 54488-2011 | шт | 1 | 1
11 | Тележка грузовая с подъемным устройством | Номинальная грузоподъемность 2,5 т, длинна вил 1150 мм | шт | 1 | 1
МЕБЕЛЬ И ФУРНИТУРА (НА ВСЕХ КОНКУРСАНТОВ)
№ | Наименование позиции | Тех. описание позиции | Ед. измерения | Кол-во |  | Комментарий
1 | Верстак металлический с тисками | Высота 830 мм, размер столешницы 700×1400 мм | шт | 3 | 1
2 | Стол металлический для материалов | Высота 800 мм, размер столешницы 1160×1200 мм | шт | 1
3 | Кулер для воды | Предназначен для 19 л бутылей, горячая и холодная вода, питание 220 В | шт | 1
4 | Аптечка | Для оказания первой медицинской | шт | 1
РАСХОДНЫЕ МАТЕРИАЛЫ (НА ВСЕХ КОНКУРСАНТОВ)
№ | Наименование позиции | Тех. описание позиции | Ед. измерения | Кол-во | Кол-во | Комментарий
1 | Обезжириватель | Ацетон, ёмкость пластиковая, объем 500 мл | шт | 1 | 5
2 | Спрей для горелки 135/136 процесс | Объем 400 мл. | баллон | 1 | 5
3 | Полотенца хлопчатобумажные вафельные белые | Размер полотна 200×200 мм | шт | 3 | 15
РАСХОДНЫЕ МАТЕРИАЛЫ (НА ВСЕХ ЭКСПЕРТОВ)
1 | ФУМ лента | Упаковка 20 м | шт | 2
2 | Рулон двухстороннего вспененого скотча | Ширина 50 мм, длина 50 м | шт | 2
3 | Рулон изоляционной ленты | Ширина 20 мм, длина 20 м | шт | 2
4 | Диск абразивный отрезной по нержавеющей стали | для УШМ, размеры Ø125×2, посадочное отверстие 22,2 мм, максимальные обороты 12250 об/мин | шт | 10
5 | Диск абразивный отрезной по углеродистой стали | для УШМ, размеры Ø125×2, посадочное отверстие 22,2 мм, максимальные обороты 12250 об/мин | шт | 10
6 | Диск абразивный шлифовальный по углеродистой стали | для УШМ, размеры Ø125×6, посадочное отверстие 22,2 мм, максимальные обороты 12250 об/мин | шт | 10
7 | Стальная щетка однорядная | Однорядная, проволока стальная латунированная 0,3 мм | шт | 2
СРЕДСТВА ИНДИВИДУАЛЬНОЙ ЗАЩИТЫ (НА ВСЕХ ЭКСПЕРТОВ)
№ | Наименование позиции | Тех. описание позиции | Ед. измерения | Кол-во | Кол-во | Комментарий
1 | Краги сварочные спилковые | Пятипалые, размер 10 | пара | 1 | 7
2 | Очки защитные | Открытые, УФ-защита, степень затемнения 5 DIN | шт | 1 | 7
3 | Беруши | Критически важные характеристики позиции отсутствуют | пара | 1 | 7
4 | Перчатки кожанные белые | Пятипалые, размер 10 | пара | 1 | 7
5 | Огнетушитель | Углекислотный ОУ-2 для тушения электроустановок под напряжением до 1000 В, объем 3л. | шт | 2
ДОПОЛНИТЕЛЬНЫЕ ТРЕБОВАНИЯ К ОБЕСПЕЧЕНИЮ ОБЩЕЙ РАБОЧЕЙ ПЛОЩАДКИ КОНКУРСАНТОВ (КОММУНИКАЦИИ, ПОДКЛЮЧЕНИЯ, ОСВЕЩЕНИЕ И Т.П.)
№ | Требование (описание) |  |  |  | Комментарий
1 | Электричество: 4 розетки по 220 Вольт (по 2 кВт на каждую)
ЗОНА ГИДРАВЛИЧЕСКИХ ИСПЫТАНИЙ
ОБОРУДОВАНИЕ И ИНСТРУМЕНТЫ (НА ВСЕХ КОНКУРСАНТОВ, ЭКСПЕРТОВ)
№ | Наименование позиции | Тех. описание позиции | Ед. измерения | Кол-во |  | Комментарий
1 | Пневматический пистолет с гибким шлангом | Адаптирован для разъема поршневого воздушного компрессора. Преднозначен для сушки поверхностей модуля В при гидравлических испытаниях | шт | 1
2 | Опресовщик с коммуникацией (шланги высокого давления, прокладки паронитовые) +подвод воды ROTHENBERGER RP 50-S | Ручной Испытательное давление: 60 бар Вид: для специализированных работ Производительность: 0,045 л/мин Объем бака: 12 л | шт | 1
3 | Компрессор Remeza 24 л СБ 4/С-24.J1048 B | Производительность, л/мин: 260 Давление, бар: 8 Масса, кг: 26 Объем ресивера, литров: 24 Мощность, кВт: 2 Напряжение, Вольт: 220 Цилиндр/Ступень: 1/1 Выход, дюйм: 1/4 Габариты, мм: 670×310×690 | шт | 1
4 | Емкость открытая | Объем 200 л | шт | 1
МЕБЕЛЬ И ФУРНИТУРА (НА ВСЕХ КОНКУРСАНТОВ, ЭКСПЕРТОВ)
№ | Наименование | Тех. описание позиции | Ед. измерения | Кол-во |  | Комментарий
1 | Тумба металлическая | Высота 940 мм,размер столешницы 560×650мм | шт | 2
2 | Стул ученический | № 5 по ГОСТ 11016-93 | шт | 3
3 | Стол | (Ш×Г×В) 1200×500×750 | шт | 2
ДОПОЛНИТЕЛЬНЫЕ ТРЕБОВАНИЯ К ОБЕСПЕЧЕНИЮ КОМНАТЫ ГИДРАВЛИЧЕСКИХ ИСПЫТАНИЙ (КОММУНИКАЦИИ, ПОДКЛЮЧЕНИЯ, ОСВЕЩЕНИЕ И Т.П.)
№ | Требование (описание) |  |  |  | Комментарий
1 | Площадь 28 м.кв |  |  |  | указать фактическую площадь зоны
2 | Электричество: 2 розетки по 220 Вольт (по 2 кВт на каждую)
3 | Подвод сжатого воздуха для технологических нужд-до 25 бар, не менее 50 л/мин, внутренняя резьба под фиттинг G1/4"
4 | Водоотведение для проведения гидравлических испытаний
5 | Подвод воды для проведения гидравлических испытаний (1 точка) - холодная
ЗОНА ВИЗУАЛЬНО-ИЗМЕРИТЕЛЬНОГО КОНТРОЛЯ
ОБОРУДОВАНИЕ И ИНСТРУМЕНТЫ (НА ВСЕХ КОНКУРСАНТОВ, ЭКСПЕРТОВ)
№ | Наименование позиции | Тех. описание позиции | Ед. измерения | Кол-во |  | Комментарий
1 | Прожектор светодиодный | Укомплектован напольной стойкой, степень освещенности 300 лк | шт. | 2 | 2 | При организации 2 групп оценивающих экспертов - количество данной позиции удваивается
2 | Набор для визуально-измерительного контроля | Комплектация: линейка металлическая, угольник поверочный 90 мм, штангенциркуль 250 мм с глубиномером, УШС – 1,2,3, шаблон Ушерова-Маршака, маркер (3 цвета - белый, черный, красный), фонарик светодиодный, лупа ×6, лупа ×10 | шт | 1 |  | При организации 2 групп оценивающих экспертов - количество данной позиции удваивается
3 | Штангенциркуль | Максимальная величина измерений до 150 мм, щуп, цифровая индикация | шт. | 1 | 1 | При организации 2 групп оценивающих экспертов - количество данной позиции удваивается
4 | Шаблон сварщика Ушерова-Маршака (либо аналог) | Цифровая индикация | шт | 1 | 1 | При организации 2 групп оценивающих экспертов - количество данной позиции удваивается
5 | Прибор для измерения глубины подреза и неполного заполнения разделки кромки | Цифровая индикация | шт | 1 | 1 | При организации 2 групп оценивающих экспертов - количество данной позиции удваивается
МЕБЕЛЬ И ФУРНИТУРА (НА ВСЕХ КОНКУРСАНТОВ, ЭКСПЕРТОВ)
№ | Наименование | Тех. описание позиции | Ед. измерения | Кол-во |  | Комментарий
1 | Тумба металлическая | Высота 940 мм,размер столешницы 560×650мм | шт | 2 |  | При организации 2 групп оценивающих экспертов - количество данной позиции удваивается
2 | Стул ученический | № 5 по ГОСТ 11016-93 | шт | 3 |  | При организации 2 групп оценивающих экспертов - количество данной позиции удваивается
3 | Стол | (Ш×Г×В) 1200×500×750 | шт | 2 |  | При организации 2 групп оценивающих экспертов - количество данной позиции удваивается
ДОПОЛНИТЕЛЬНЫЕ ТРЕБОВАНИЯ К ОБЕСПЕЧЕНИЮ ЗОНЫ ВИЗУАЛЬНО-ИЗМЕРИТЕЛЬНОГО КОНТРОЛЯ (КОММУНИКАЦИИ, ПОДКЛЮЧЕНИЯ, ОСВЕЩЕНИЕ И Т.П.)
№ | Требование (описание) |  |  |  | Комментарий
1 | Площадь зоны 28 м.кв |  |  |  | указать фактическую площадь зоны
2 | Электричество: 2 розетки по 220 Вольт (по 2 кВт на каждую) |  |  |  | При организации 2 групп оценивающих экспертов - количество данной позиции удваивается
КОМНАТА РАЗРУШАЮЩЕГО КОНТРОЛЯ
ОБОРУДОВАНИЕ И ИНСТРУМЕНТЫ (НА ВСЕХ КОНКУРСАНТОВ, ЭКСПЕРТОВ)
№ | Наименование позиции | Тех. описание позиции | Ед. измерения | Кол-во |  | Комментарий
1 | Углошлифовальная машина | Диаметр диска 125 мм, мощность 900 Вт, 12000 об/мин, питание 220 В | шт | 1 | 1
2 | Пресс гидравлический | Усилие 50 т, длина хода штока 200 мм, привод электрический, 380 В | шт | 1
МЕБЕЛЬ И ФУРНИТУРА (НА ВСЕХ КОНКУРСАНТОВ, ЭКСПЕРТОВ)
№ | Наименование | Тех. описание позиции | Ед. измерения | Кол-во |  | Комментарий
1 | Верстак металлический | Высота 800 мм, размер столешницы 800×1500 мм | шт | 1
ДОПОЛНИТЕЛЬНЫЕ ТРЕБОВАНИЯ К ОБЕСПЕЧЕНИЮ ЗОНЫ РАЗРУШАЮЩЕГО КОНТРОЛЯ (КОММУНИКАЦИИ, ПОДКЛЮЧЕНИЯ, ОСВЕЩЕНИЕ И Т.П.)
№ | Требование (описание) |  |  |  | Комментарий
1 | Площадь зоны 74 м.кв |  |  |  | указать фактическую площадь зоны
БРИФИНГ-ЗОНА И КОМНАТА ЭКСПЕРТОВ
IT ОБОРУДОВАНИЕ (НА ВСЕХ КОНКУРСАНТОВ, ЭКСПЕРТОВ)
№ | Наименование позиции | Тех. описание позиции | Ед. измерения | Кол-во |  | Комментарий
1 | Ноутбук | Диагональ экрана 17", плотность пикселей 100 ppi, частота экрана 60 fps, процессор Core i5, оперативная память 4Гб, USB разьем - 3шт, камера 2 Мp | шт | 1
2 | Проектор | разрешение: 1280×800, широкоформатный | шт | 1
3 | Экран для проектора | Размер 115'' 1:1 | шт | 1
4 | флеш карта USB | Флеш-карта USB 3.0, объем 8 GB | шт | 1
5 | Удлинитель электрический | Напряжение 220 В; сила тока 16 А; длинна 5 м; количество евро-розеток (с заземлением) 5 шт. | шт | 2
ПРОГРАММНОЕ ОБЕМПЕЧЕНИЕ (НА ВСЕХ КОНКУРСАНТОВ, ЭКСПЕРТОВ)
№ | Наименование позиции | Тех. описание позиции | Ед. измерения | Кол-во |  | Комментарий
1 | Програмное обеспечение MS "Office" или аналог | лецензионная программа для работы MS "Office" | лицензя | 1
МЕБЕЛЬ И ФУРНИТУРА (НА ВСЕХ КОНКУРСАНТОВ, ЭКСПЕРТОВ)
№ | Наименование | Тех. описание позиции | Ед. измерения | Кол-во |  | Комментарий
1 | Стол | (Ш×Г×В) 1200×500×750 | шт | 9
2 | Стул ученический | № 5 по ГОСТ 11016-93 | шт | 16
3 | Шкаф для одежды | Критически важные характеристики позиции отсутствуют | шт | 1
4 | Часы | Электронные с таймером отсчета обратного времени | шт | 1
5 | Кулер для воды | Преднозначен для 19 л бутылей, горячая и холодная вода, питание 220 В | шт | 1
СРЕДСТВА ИНДИВИДУАЛЬНОЙ ЗАЩИТЫ (НА ВСЕХ КОНКУРСАНТОВ, ЭКСПЕРТОВ)
№ | Наименование | Тех. описание позиции | Ед. измерения | Кол-во |  | Комментарий
1 | Огнетушитель | углекислотный ОУ-3 для тушения электроустановок под напряжением до 1000 В, объем 3 л. | шт | 1
ДОПОЛНИТЕЛЬНЫЕ ТРЕБОВАНИЯ К ОБЕСПЕЧЕНИЮ БРИФИНГ-ЗОНЫ (КОММУНИКАЦИИ, ПОДКЛЮЧЕНИЯ, ОСВЕЩЕНИЕ И Т.П.)
№ | Требование (описание) |  |  |  | Комментарий
1 | Площадь 74 м.кв |  |  |  | указать фактическую площадь зоны
2 | Электричество: 3 розетки по 220 Вольт (по 2 кВт на каждую)
КОМНАТА УЧАСТНИКОВ
МЕБЕЛЬ И ФУРНИТУРА (НА ВСЕХ КОНКУРСАНТОВ)
№ | Наименование | Тех. описание позиции | Ед. измерения | Кол-во |  | Комментарий
1 | Стол | (Ш×Г×В) 1200×500×750 | шт | 9
2 | Стул ученический | № 5 по ГОСТ 11016-93 | шт | 16
3 | Шкаф для одежды | Критически важные характеристики позиции отсутствуют | шт | 1
4 | Кулер для воды | Преднозначен для 19 л бутылей, горячая и холодная вода, питание 220 В | шт | 1
5 | Часы настенные | Критически важные характеристики позиции отсутствуют | шт | 1
СРЕДСТВА ИНДИВИДУАЛЬНОЙ ЗАЩИТЫ (НА ВСЕХ КОНКУРСАНТОВ)
№ | Наименование | Тех. описание позиции | Ед. измерения | Кол-во |  | Комментарий
1 | Огнетушитель | углекислотный ОУ-3 для тушения электроустановок под напряжением до 1000 В, объем 3 л. | шт | 1
ДОПОЛНИТЕЛЬНЫЕ ТРЕБОВАНИЯ К ОБЕСПЕЧЕНИЮ КОМНАТЫ УЧАСТНИКОВ (КОММУНИКАЦИИ, ПОДКЛЮЧЕНИЯ, ОСВЕЩЕНИЕ И Т.П.)
№ | Требование (описание) |  |  |  | Комментарий
1 | Электричество: 3 розетки по 220 Вольт (по 2 кВт на каждую)
2 | Площадь комнаты 74 м.кв |  |  |  | указать фактическую площадь зоны
КОМНАТА ГЛАВНОГО ЭКСПЕРТА
IT ОБОРУДОВАНИЕ (ДЛЯ ГЭ)
№ | Наименование | Тех. описание позиции | Ед. измерения | Кол-во |  | Комментарий
1 | Стационарный компьютер | Диагональ экрана 17", плотность пикселей 100 ppi, частота экрана 60 fps, процессор Core i3 либо, оперативная память 8 Гб, USB разьем - 3шт, камера 2 Мp | шт | 1
2 | Мышь | Безпроводная | шт | 1
3 | Принтер | Формат А4, лазерный, цветной | шт | 1
4 | Удлинитель электрический | Напряжение 220 В; сила тока 16 А; длинна 5 м; количество евро-розеток (с заземлением) 5 шт. | шт | 1
ПРОГРАММНОЕ ОБЕМПЕЧЕНИЕ (ДЛЯ ГЭ)
№ | Наименование позиции | Тех. описание позиции | Ед. измерения | Кол-во |  | Комментарий
1 | Програмное обеспечение MS "Office" или аналог | лецензионная программа для работы MS "Office" | лицензя | 1
МЕБЕЛЬ И ФУРНИТУРА (ДЛЯ ГЭ)
№ | Наименование | Тех. описание позиции | Ед. измерения | Кол-во |  | Комментарий
1 | Стол | Высота 750 мм, размер столешницы 1200×500 мм | шт | 1
2 | Стол компьютерный | Стол компьютерный | шт | 1
3 | Шкаф для одежды | Шкаф для одежды двухстворчатый ,размеры 1900×600×700 | шт | 1
4 | Стул | Стул офисный | шт | 3
5 | Корзина для мусора | Критически важные характеристики позиции отсутствуют | шт | 1
СРЕДСТВА ИНДИВИДУАЛЬНОЙ ЗАЩИТЫ (ДЛЯ ГЭ)
№ | Наименование | Тех. описание позиции | Ед. измерения | Кол-во |  | Комментарий
1 | Огнетушитель | углекислотный ОУ-3 для тушения электроустановок под напряжением до 1000 В, объем 3 л. | шт | 1
ДОПОЛНИТЕЛЬНЫЕ ТРЕБОВАНИЯ К ОБЕСПЕЧЕНИЮ КОМНАТЫ ГЛАВНОГО ЭКСПЕРТА (КОММУНИКАЦИИ, ПОДКЛЮЧЕНИЯ, ОСВЕЩЕНИЕ И Т.П.)
№ | Требование (описание) |  |  |  | Комментарий
1 | Площадь комнаты 18,6 м.кв
2 | Электричество: 4 розетки на 220 Вольт (2 кВт)
3 | Соглашение между застройщиком и аккредитованной лабораторией о проведении РГК в день С2 и предоставление результатов на площадку в день С3 |  |  |  | Наличие соглашения обязательно в день С-2
4 | Подключение компьютера к проводному интернету |  |  |  | Не Wi-Fi! ПРОВОДНОЙ
СКЛАДСКАЯ ЗОНА
МЕБЕЛЬ И ФУРНИТУРА (НА ВСЕХ КОНКУРСАНТОВ)
№ | Наименование | Тех. описание позиции | Ед. измерения | Кол-во |  | Комментарий
1 | Корзина для мусора | Критически важные характеристики позиции отсутствуют | шт | 1
2 | Ящик пластиковый | 800×600×320 | шт | 5
3 | Верстак металлический | Высота 800 мм, размер столешницы 800×1500 мм | шт | 1
СРЕДСТВА ИНДИВИДУАЛЬНОЙ ЗАЩИТЫ (НА ВСЕХ КОНКУРСАНТОВ)
№ | Наименование | Тех. описание позиции | Ед. измерения | Кол-во |  | Комментарий
1 | Огнетушитель | углекислотный ОУ-3 для тушения электроустановок под напряжением до 1000 В, объем 3 л. | шт | 1
ДОПОЛНИТЕЛЬНЫЕ ТРЕБОВАНИЯ К ОБЕСПЕЧЕНИЮ СКЛАДА (КОММУНИКАЦИИ, ПОДКЛЮЧЕНИЯ, ОСВЕЩЕНИЕ И Т.П.)
№ | Требование (описание) |  |  |  | Комментарий
1 | Площадь склада 16 м.кв |  |  |  | указать фактическую площадь зоны
2 | Электричество: 1 розетка на 220 Вольт (2 кВт)
КАНЦЕЛЯРИЯ НА КОМПЕТЕНЦИЮ (НА ВСЕХ КОНКУРСАНТОВ, ЭКСПЕРТОВ)
№ | Наименование | Тех. описание позиции | Ед. измерения | Кол-во |  | Комментарий
1 | Бумага для печати | Формат А4, белая, 500 листов | пачка | 3
2 | Карандаши графитовые | Твердость HD + ластик | шт | 12
3 | Шариковые ручки | цвет пасты синий, толщина линии 0,7мм | шт | 12
4 | Планшеты для крепления бумаги | Формат А4 с зажимом | шт | 12
5 | Скотч канцелярский в рулоне | Ширина 48 мм, длина 50 м | шт | 1
6 | Ножницы канцелярские | Длинна 150 мм | шт | 1
7 | Степлер | Ручной, размер скоб 24/6, возможность скрепления не менее 20 листов | шт | 1
8 | Скобы для степлера | № 24/6 300 ш | уп | 1
9 | Папка для файлов | Формат А4, на 2-х кольцах, переплет 80 мм | шт | 1
10 | Файлы 100 шт. | Для листов формата А4 | уп | 1
11 | Органайзер для бумаг | Формат листов А4, 3 полки | шт | 1
12 | Линейка стальная | Длинна 250 мм | шт | 1
"ТУЛБОКС" РЕКОМЕНДОВАННЫЙ ИНСТРУМЕНТ И ПРИНАДЛЕЖНОСТИ, КОТОРЫЕ ДОЛЖЕН ПРИВЕЗТИ С СОБОЙ УЧАСТНИК (НЕ ОПРЕДЕЛЕН)
НА 1 КОНКУРСАНТА |  |  |  |  | НА ВСЕХ КОНКУРСАНТОВ
№ | Наименование | Тех. описание позиции | Ед. измерения | Кол-во |  | Комментарий
1 | УШС (универсальный шаблон сварщика) №2 | Катетомер, радиус 4-14мм, материал - сталь | шт | 1
2 | УШС (универсальный шаблон сварщика) №3 | Шаблон предназначен для контроля элементов разделки под сварной шов, электродов и элементов сварного шва. Материал - сталь | шт | 1
3 | Стальная щетка однорядная | Однорядная, проволока стальная латунированная 0,3мм | шт | 1
4 | Молоток-шлакаотделитель | Материал - сталь, рукоятка 150…200мм | шт | 1
5 | Молоток слесарный | масса 500гр. Рукоятка 250…300мм | шт | 1
6 | Зубило слесарное | длинна 200мм, материал - сталь | шт | 1
7 | Плоскогубцы комбинированные | Длинна, не менее 160мм, исполнение 1, ГОСТ Р 53925-2010 | шт | 1
8 | Очки | защитные, закрытые, прозрачные, понарамные, вентилируемые | шт | 1
9 | Беруши | Критически важные характеристики позиции отсутствуют | шт | 6
10 | Линейка металлическая | Длинна не более 500мм | шт | 1
11 | Угольник металический | Длинна линейки 250мм | шт | 1
12 | Чертилка | Стальная 120мм | шт | 1
13 | Карандаши графитовые | Твердость HD + ластик | шт | 2
14 | Штангенциркуль | Измерения до 150мм с глубиномером | шт | 1
15 | Набор маркеров лакоый 4 цвета | Толщина линии 1.0мм | набор | 1
16 | Клещи зажимные универсальные | Длинна 150…200мм, материал - сталь | шт | 2
17 | Блокнот | Формат А5, не менее 25 листов | шт | 1
18 | Набор фрез | Для ПШМ, 3 типоразмера | шт | 1
19 | Магнитные угольники | Размер 100х100мм | шт | 2
20 | Маска сварщика | Автоматический светофильтр класса не ниже 1/1/1/2, степень затемнения 9-13 DIN, поле смотрового окна не менее 40х96мм | шт | 1
21 | Респиратор с клапаном | степень защиты FPP1 по ГОСТ 12.4.294-2015 | шт | 6
22 | Костюм сварщика | Подшлемник, куртка, штаны - 3 класс защиты ГОСТ 12.4.250-2013 | шт | 1
23 | Обувь сварочная | Кожанная с защитным носком | шт | 1
24 | Краги сварочные | Пятипалые, материал спилк, размер 9…11 | шт | 2
25 | Перчатки сварщика | Пятипалые, материал кожа/кевлар, размер 9…11 | шт | 2
| Глав. Эксперт _Грачёв П. Л._________________________________________________________________________ |  | _________________________________________________________
| (ФИО) |  | (подпись) (дата)
| Тех. эксперт _Попов В. А._________________________________________________________________________ |  | _________________________________________________________
| (ФИО) |  | (подпись) (дата)