## Старшие
ЧЕМПИОНАТ |  | Региональный чемпионат по стандартам Ворлдскиллс
Сроки проведения |  | 23.10.2018-26.10.2018
Место проведения |  | Мончегорск Мурманская область
НАИМЕНОВАНИЕ КОМПЕТЕНЦИИ |  | Облицовка плиткой ( 12_Wall and Floor Tiling)
Главный эксперт
Заместитель Главного эксперта
Технический эксперт
Эксперт по CIS
Количество экспертов (в том числе с главным и заместителем)
Количество конкурсантов (команд) |  | 6
Количество рабочих мест |  | 6
Общая площадь застройки компетенции
РАБОЧАЯ ПЛОЩАДКА КОНКУРСАНТОВ
ОБОРУДОВАНИЕ И ИНСТРУМЕНТЫ (НА 1 УЧАСТНИКА \ КОМАНДУ) |  |  |  |  | ОБОРУДОВАНИЕ И ИНСТРУМЕНТЫ (НА 5 УЧАСТНИКОВ \ КОМАНД)
№ | Наименование позиции | Тех. описание позиции | Ед. измерения | Кол-во на 1 уч-ка | Кол-во | Комментарий
1 | Станок электрический для резки плитки DIAM SK-800/2.2 600027 | http://www.vseinstrumenti.ru/stanki/plitkorezy/elektricheskie/diam/otrezznoy_stanok_diam_sk-800_2.2_600027/ | шт | 1 | 6 | предоставляется организатором
2 | Лобзик электрический типа (TAURUS 3 RING SAW) | •Рабочая поверхность: 45 х 40 см •Вес: 6 кг •Мощность: 150 Вт •Напряжение: 220 В •Скорость реза для стекла 3 мм: 152 мм/мин Лезвие: •Диаметр: 145 мм •Толщина: 1,27 мм •Размер алмазного зерна: 80 •Запас прочности: 50-60 часов работы | шт | 1 | 6 | предоставляется организатором
3 | Аккумуляторная дрель-шуруповерт Ryobi ONE+ RCD18021L 3001930 | http://www.vseinstrumenti.ru/instrument/shurupoverty/akkumulyatornye_dreli-shurupoverty/bezudarnye/ryobi/one_3001930_rcd18021l/ | шт | 1 | 6 | предоставляется организатором
4 | Шлифовальный станок .( Станок шлифовальный тарельчато-ленточный переносной ЗУБР ЗШС-330) | http://www.220-volt.ru/catalog-179162/ | шт | 1 | 6 | предоставляется организатором
5 | Водопылесос типа KRAUSEN ECO 600 | http://cleantec.ru/catalog/pylesosy/vodopylesosy/krausen_eco_600/ | шт | 1 | 6 | предоставляется организатором
6 | Электрический ручной миксер ЗУБР ЭКСПЕРТ ЗМР-1200Э-1 | http://www.220-volt.ru/catalog-133824/ | шт | 1 | 6 | предоставляется организатором
7 | Уровень пузырьковый SKRAB 40485 1500мм | http://www.220-volt.ru/catalog-28543 | шт | 1 | 6 | предоставляется организатором
8 | Стол рабочий со столешницей 1520х1520мм из фанеры | Высота 800- 900мм, гвоздимая и ровная поверхность | шт | 1 | 6 | предоставляется организатором
9 | Стол рабочий 1200х630мм | каркас и полка . | шт | 1 | 6 | предоставляется организатором
10 | Стул или табурет рабочий | любой: прочный и водонепроницаемый | шт | 1 | 6 | предоставляется организатором
11 | Таз резино-пласт 40л. | объём 40л. | шт | 1 | 6 | предоставляется организатором
12 | Ведро пласт. 12л | объём 12л. | шт | 1 | 6 | предоставляется организатором
13 | Ведро пласт. 20л | объём 20л. | шт | 1 | 6 | предоставляется организатором
14 | Щётка с совком | с натуральным или искусственным ворсом | шт | 1 | 6 | предоставляется организатором
16 | Корзина для мусора | на усмотрение организатора | шт | 1 | 6 | предоставляется организатором
17 | Умывальник | холодная вода | шт | 1 | 1 | предоставляется организатором
РАСХОДНЫЕ МАТЕРИАЛЫ (НА 1 УЧАСТНИКА \ КОМАНДУ) |  |  |  |  | РАСХОДНЫЕ МАТЕРИАЛЫ (НА 5 УЧАСТНИКОВ \ КОМАНД)
№ | Наименование позиции | Тех. описание позиции | Ед. измерения | Кол-во на 1 уч-ка | Кол-во | Комментарий
1 | Лезвие для станка типа TAURUS 3 или аналога | • Диаметр: 145 мм • Толщина: 1,27 мм • Размер алмазного зерна: 80 • Запас прочности: 50-60 часов работы (http://artultra.ru/materialy-dlya-vitrazhej/lobzikovaya-pila-taurus-3-pa-tau ) | шт | 1 | 6 | предоставляется организатором
2 | Опорная рейка 1600мм | Мет.профиль 60х27 | шт | 2 | 12 | предоставляется организатором
3 | Шлифовальная лента для станка ЗУБР ЗШС-330 | Длина ленты- 914мм, ширина ленты-100мм ; | шт | 4 | 24 | предоставляется организатором
4 | Круг шлифовальный (5 шт; 150 мм; Р180) для шлифовальных станков ЗУБР 330 | http://azbukainstrumenta.ru/krug-shlifovalnyiy-5-sht-150-mm-r180-dlya-shlifovalnyih-stankov-fit-fit-39808 | шт | 2 | 12 | предоставляется организатором
5 | Крестики 2мм | толщина 2 мм | 200шт | 2 | 12 | предоставляется организатором
6 | Блок перегородочный газобетон/ газосиликат 625х250х100 | 625х250х100 | шт | 2 | 12 | предоставляется организатором
7 | Блок перегородочный газобетон/ газосиликат 600х250х150 | 600х250х150 | шт | 4 | 24 | предоставляется организатором
8 | Клей плиточный PLITONIT Bб (Экспресс) 25кг | 25кг | шт | 2.1 | 12.6 | предоставляется организатором
9 | Смесь для выравнивания пола PLITONIT Р 1 25кг | 25кг | шт | 6 | 36 | предоставляется организатором
10 | Клей плиточный PLITONIT C 25кг | 25кг | шт | 1.08 | 6.48 | предоставляется организатором
11 | Плитка глазурованная 150х 150мм или 148х148мм | 150х150мм в ассортименте Цвета: Голубой-164 шт; Бежевый-60 шт; Красный(ОРАНЖЕВЫЙ)-25 шт; Тёмно-бежевый-98 шт; Зелёный (Салатовый)-12 шт; Белый-102 шт; Серый-192 шт., Жёлтый-15шт., Светло-серый- 30, | м.кв | 16 | 96 | предоставляется организатором
12 | Затирка для швов (белая) | белого цвета | кг | 7.1 | 42.6 | предоставляется организатором
13 | Клей гипсовый монтажный Кнауф Перлфикс 30 кг | 30 кг | шт | 2.5 | 15 | предоставляется организатором
14 | Грунтовка глубокого проникновения | глубокого проникновения | л | 5 | 30 | предоставляется организатором
15 | Валик малярный | тканевая шубка, 200мм | шт | 1 | 6 | предоставляется организатором
16 | Фанера ФК шлифованная 18x1525х1525 мм, сорт 3/4 | сорт 3/4 | шт | 4 | 24 | предоставляется организатором
СРЕДСТВА ИНДИВИДУАЛЬНОЙ ЗАЩИТЫ (НА 1 УЧАСТНИКА \ КОМАНДУ) |  |  |  |  | СРЕДСТВА ИНДИВИДУАЛЬНОЙ ЗАЩИТЫ (НА 5 УЧАСТНИКОВ \ КОМАНД)
№ | Наименование позиции | Тех. описание позиции | Ед. измерения | Кол-во на 1 уч-ка | Кол-во | Комментарий
1 | Защитные очки | не запотевающие | шт | 1 | 6
2 | Перчатки латексные | бесшовные | шт | 3 | 18
3 | Респиратор | строительный | шт | 4 | 24
ДОПОЛНИТЕЛЬНЫЕ ТРЕБОВАНИЯ К ОБЕСПЕЧЕНИЮ КОНКУРСНЫХ ПЛОЩАДОК КОМАНД (КОММУНИКАЦИИ, ПОДКЛЮЧЕНИЯ, ОСВЕЩЕНИЕ И Т.П.)
№ | Требование (описание) |  |  |  | Комментарий
1 | Электричество на 1 рабочее место \ 1 команду - 220 Вольт (2 кВт)- блок розеток из 4шт.
2 | Огнетушитель порошковый |  | шт | 2 | 2
3 | участок для мытья инструмента с водой, канализацией |  |  |  | 1
БРИФИНГ-ЗОНА
ОБОРУДОВАНИЕ И ИНСТРУМЕНТЫ
№ | Наименование позиции | Тех. описание позиции | Ед. измерения | Кол-во | Кол-во | Комментарий
МЕБЕЛЬ
№ | Наименование | Тех. описание или ссылка на сайт с тех. описанием позиции | Ед. измерения | Кол-во | Кол-во | Комментарий
КОМНАТА ЭКСПЕРТОВ и Главного эксперта
ОБОРУДОВАНИЕ И ИНСТРУМЕНТЫ
№ | Наименование | Тех. описание или ссылка на сайт с тех. описанием позиции | Ед. измерения | Кол-во | Кол-во | Комментарий
1 | Ноутбук Tochiba | на усмотрение организатора | шт | 1 | 1 | предоставляется организатором
2 | МФУ HP Laser Jet 1536 | на усмотрение организатора | шт | 1 | 1 | предоставляется организатором
3 | Програмное обеспечение (Word, Excel ) | на усмотрение организатора | шт | 1 | 1 | предоставляется организатором
4 | Корзина для мусора | на усмотрение организатора | шт | 1 | 1 | предоставляется организатором
МЕБЕЛЬ
№ | Наименование | Тех. описание или ссылка на сайт с тех. описанием позиции | Ед. измерения | Кол-во | Кол-во | Комментарий
1 | Стул офисный | офисный | шт | 1 | 4
2 | Стол офисный | (ШхГхВ) 1400х600х750 столеншница не тоньше 25 мм | шт | 1 | 2
ДОПОЛНИТЕЛЬНЫЕ ТРЕБОВАНИЯ К ОБЕСПЕЧЕНИЮ КОМНАТЫ ЭКСПЕРТОВ (КОММУНИКАЦИИ, ПОДКЛЮЧЕНИЯ, ОСВЕЩЕНИЕ И Т.П.)
№ | Требование (описание) |  |  |  | Комментарий
1 | Электричество: 2 точки на 220 Вольт (2 кВт)
2 | Пилот, 5 розеток
Место главного эксперта
ОБОРУДОВАНИЕ И ИНСТРУМЕНТЫ
№ | Наименование | Тех. описание или ссылка на сайт с тех. описанием позиции | Ед. измерения | Кол-во | Кол-во | Комментарий
1 | Ноутбук Tochiba или ПК | на усмотрение организатора | шт | 1 | 1 | предоставляется организатором
2 | МФУ HP Laser Jet 1536 или принтер А4 | на усмотрение организатора | шт | 1 | 1 | предоставляется организатором
3 | Програмное обеспечение (Word, Excel ) | на усмотрение организатора | шт | 1 | 1 | предоставляется организатором
4
5
МЕБЕЛЬ
№ | Наименование | Тех. описание или ссылка на сайт с тех. описанием позиции | Ед. измерения | Кол-во | Кол-во | Комментарий
1 | Офисный стол | (ШхГхВ) 1400х600х750 столеншница не тоньше 25 мм белая или светл-осерая ламинированная поверхность столешницы | шт | 1 | 1
2 | Стул | на колесиках, без подлокотников синяя или серая обивка расчитанные на вес не менее 100 кг | шт | 1 | 1
3 | Вешалка | на усмотрение организатора | шт | 1 | 1
ДОПОЛНИТЕЛЬНЫЕ ТРЕБОВАНИЯ К ОБЕСПЕЧЕНИЮ КОМНАТЫ ГЛАВНОГО ЭКСПЕРТА (КОММУНИКАЦИИ, ПОДКЛЮЧЕНИЯ, ОСВЕЩЕНИЕ И Т.П.)
№ | Требование (описание) |  |  |  | Комментарий
1 | Электричество: 1 точк на 220 Вольт (2 кВт)
КОМНАТА КОНКУРСАНТОВ
ОБОРУДОВАНИЕ И ИНСТРУМЕНТЫ
№ | Наименование | Тех. описание или ссылка на сайт с тех. описанием позиции | Ед. измерения | Кол-во | Кол-во | Комментарий
1 | Вешалка | на усмотрение организатора | шт | 1 | 1
2 | Стеллаж | на усмотрение организатора | шт | 1 | 1
МЕБЕЛЬ
№ | Наименование | Тех. описание или ссылка на сайт с тех. описанием позиции | Ед. измерения | Кол-во | Кол-во | Комментарий
1 | Учебный стол - парта | (ШхГхВ) 1400х600х750 Учебная парта | шт | 1 | 3
2 | Стул | Учебный стул | шт | 1 | 6
ДОПОЛНИТЕЛЬНЫЕ ТРЕБОВАНИЯ К ОБЕСПЕЧЕНИЮ КОМНАТЫ КОНКУРСАНТОВ (КОММУНИКАЦИИ, ПОДКЛЮЧЕНИЯ, ОСВЕЩЕНИЕ И Т.П.)
№ | Требование (описание) |  |  |  | Комментарий
1 | Электричество: 2 точки на 220 Вольт (2 кВт)
2 | Пилот, 6 розеток |  |  |  | -
СКЛАД
ОБОРУДОВАНИЕ И ИНСТРУМЕНТЫ
№ | Наименование | Тех. описание или ссылка на сайт с тех. описанием позиции | Ед. измерения | Кол-во | Кол-во | Комментарий
1 | Стеллаж | (ШхГхВ) 2000х500х2000 деревяный, 5 полок | шт | 5 | 5
2 | Эталонный уровень строительный 1500мм | погрешность до 0,5мм | шт | 1 | 1
3 | Эталонный угольник | Плоский, 600х400мм | шт | 1 | 1
4 | Эталонная линейка | металлическая, 500мм. | шт | 1 | 1
5 | Эталонная рулетка 5м | 5м. | шт | 1 | 1
6 | Щётка с совком | с натуральным или искусственным ворсом | шт | 1 | 1
7 | Стеллаж | (ШхГхВ) 2000х500х2000 дерево, 5 полок | шт | 3 | 3
МЕБЕЛЬ
№ | Наименование | Тех. описание или ссылка на сайт с тех. описанием позиции | Ед. измерения | Кол-во | Кол-во | Комментарий
ДОПОЛНИТЕЛЬНЫЕ ТРЕБОВАНИЯ К ОБЕСПЕЧЕНИЮ СКЛАДА (КОММУНИКАЦИИ, ПОДКЛЮЧЕНИЯ, ОСВЕЩЕНИЕ И Т.П.)
№ | Требование (описание) |  |  |  | Комментарий
КАНЦЕЛЯРИЯ НА КОМПЕТЕНЦИЮ (НА ВСЕХ УЧАСТНИКОВ И ЭКСПЕРТОВ)
№ | Наименование | Тех. описание или ссылка на сайт с тех. описанием позиции | Ед. измерения | Кол-во | Кол-во | Комментарий
1 | Бумага А4 | на усмотрение организатора | пачка 500 листов | - | 1
2 | Скотч малярный | на усмотрение организатора | м | - | 2
3 | Скотч двусторонний | на усмотрение организатора | м | - | 1
4 | Ручка шариковая | на усмотрение организатора | шт | - | 10
5 | Степлер со сккобами | на усмотрение организатора | шт | - | 1
6 | Скрепки канцелярские | на усмотрение организатора | упак | - | 1
7 | Файлы А4 | на усмотрение организатора | упак | - | 1
8 | Маркер черный | на усмотрение организатора | шт | - | 2
9 | Нож канцелярский | на усмотрение организатора | шт | - | 1
10 | Ножницы канцелярские | на усмотрение организатора | шт | - | 1
11 | Клей канцелярский | на усмотрение организатора | шт | - | 1
| Глав. Эксперт __________________________________________________________________________ |  | _________________________________________________________
| (ФИО) |  | (подпись) (дата)
| Тех. эксперт __________________________________________________________________________ |  | _________________________________________________________
| (ФИО) |  | (подпись) (дата)