## Основная
ЧЕМПИОНАТ |  | Региональный чемпионат
Сроки проведения
Место проведения
НАИМЕНОВАНИЕ КОМПЕТЕНЦИИ |  | Сетевое и системное администрирование
Главный эксперт
Заместитель Главного эксперта
Технический эксперт
Эксперт по CIS
Количество экспертов (в том числе с главным и заместителем): компатриоты+ГЭ,ЗГЭ+Технологические+Технический
Количество дней на выполнение всех модулей (1, 2, 3 или 4) |  | 3
Количество конкурсантов |  | 6
Количество рабочих мест на 1 модуль |  | 2
Общая площадь застройки компетенции
Версия
РАБОЧАЯ ПЛОЩАДКА КОНКУРСАНТОВ
Модуль A Linux
ИТ ОБОРУДОВАНИЕ (НА 1-О РАБОЧЕЕ МЕСТО \ 1-У КОМАНДУ) |  |  |  |  | ИТ ОБОРУДОВАНИЕ (НА 4 РАБОЧИХ МЕСТ \ 4 КОМАНД)
№ | Наименование | Тех. описание или ссылка на сайт с тех. описанием позиции | Ед. измерения | Кол-во | ЗИП | Кол-во | Наличие (Да\Нет) у организатора | Поставщик\спонсор\ответсвенный за обеспечение | Примерная стоимость всего, руб | Комментарий
1 | Моноблок 21" | core i7-6700/16G/500G/ | шт | 1 |  | 2
3 | Мышь (в случае ипользования ПК в сборе + клавиатура) | Общее количество кнопок: не менее 3 Максимальное разрешение датчика: не менее 1000 dpi Тип подключения: проводная Интерфейс подключения: USB 2.0 Длина кабеля: не менее 1.35 м Совместима с позицией № 1 | шт | 1 |  | 2
ПРОГРАММНОЕ ОБЕСПЕЧЕНИЕ (НА 1-О РАБОЧЕЕ МЕСТО \ 1-У КОМАНДУ) | [5 empty] | ПРОГРАММНОЕ ОБЕСПЕЧЕНИЕ (НА 4 РАБОЧИХ МЕСТ \ 4 КОМАНД)
№ | Наименование | Тех. описание или ссылка на сайт с тех. описанием позиции | Ед. измерения | Кол-во |  | Кол-во | Наличие (Да\Нет) у организатора | Поставщик\спонсор\ответсвенный за обеспечение | Примерная стоимость всего, руб | Комментарий
1 | ОС | CentOS 7, Debian 10, Windows 10 с последним пакетом обновлений. | шт | 1 |  | 2
2 | Офисный пакет | MS Office, OpenOffice | шт | 1 |  | 2
3 | Браузер | Chrome, Mozilla | шт | 1 |  | 2
4 | Клиент протоколов удалённого доступа | PuTTY | шт | 1 |  | 2
5 | Клиент ESXi | VMware Workstation Pro 14, VMware vSphere Client | шт | 1 |  | 2
МЕБЕЛЬ (НА 1-О РАБОЧЕЕ МЕСТО \ 1-У КОМАНДУ) | [5 empty] | МЕБЕЛЬ (НА 4 РАБОЧИХ МЕСТ \ 4 КОМАНД)
№ | Наименование | Тех. описание или ссылка на сайт с тех. описанием позиции | Ед. измерения | Кол-во |  | Кол-во | Наличие (Да\Нет) у организатора | Поставщик\спонсор\ответсвенный за обеспечение | Примерная стоимость всего, руб | Комментарий
1 | Стол деревянный | 1200*800 мм. Стол должен выдерживать не менее 25кг | шт | 1 |  | 2
2 | Стул | Тип - Офисный или компьютерный. Должен выдерживать нагрузку не менее 120 кг. | шт | 1 |  | 2
РАБОЧАЯ ПЛОЩАДКА КОНКУРСАНТОВ
Модуль B Windows
ОБОРУДОВАНИЕ И ИНСТРУМЕНТЫ (НА 1-О РАБОЧЕЕ МЕСТО \ 1-У КОМАНДУ) |  |  |  |  | ИТ ОБОРУДОВАНИЕ (НА 4 РАБОЧИХ МЕСТ \ 4 КОМАНД)
№ | Наименование | Тех. описание или ссылка на сайт с тех. описанием позиции | Ед. измерения | Кол-во | ЗИП | Кол-во | Наличие (Да\Нет) у организатора | Поставщик\спонсор\ответсвенный за обеспечение | Примерная стоимость всего, руб | Комментарий
1 | Моноблок 21" | core i7-6700/16G/500G/ | шт | 1 |  | 2
3 | Мышь (в случае ипользования ПК в сборе + клавиатура) | Общее количество кнопок: не менее 3 Максимальное разрешение датчика: не менее 1000 dpi Тип подключения: проводная Интерфейс подключения: USB 2.0 Длина кабеля: не менее 1.35 м Совместима с позицией № 1 | шт | 1 |  | 2
ПРОГРАММНОЕ ОБЕСПЕЧЕНИЕ (НА 1-О РАБОЧЕЕ МЕСТО \ 1-У КОМАНДУ) |  |  |  |  | ПРОГРАММНОЕ ОБЕСПЕЧЕНИЕ (НА 4 РАБОЧИХ МЕСТ \ 4 КОМАНД)
№ | Наименование | Тех. описание или ссылка на сайт с тех. описанием позиции | Ед. измерения | Кол-во |  | Кол-во | Наличие (Да\Нет) у организатора | Поставщик\спонсор\ответсвенный за обеспечение | Примерная стоимость всего, руб | Комментарий
1 | ОС | CentOS 7, Debian 10, Windows 10 с последним пакетом обновлений. | шт | 1 |  | 2
2 | Офисный пакет | MS Office, OpenOffice | шт | 1 |  | 2
3 | Браузер | Chrome, Mozilla | шт | 1 |  | 2
4 | Клиент протоколов удалённого доступа | PuTTY | шт | 1 |  | 2
5 | Клиент ESXi | VMware Workstation Pro 14, VMware vSphere Client | шт | 1 |  | 2
МЕБЕЛЬ (НА 1-О РАБОЧЕЕ МЕСТО \ 1-У КОМАНДУ) |  |  |  |  | МЕБЕЛЬ (НА 4 РАБОЧИХ МЕСТ \ 4 КОМАНД)
№ | Наименование | Тех. описание или ссылка на сайт с тех. описанием позиции | Ед. измерения | Кол-во |  | Кол-во | Наличие (Да\Нет) у организатора | Поставщик\спонсор\ответсвенный за обеспечение | Примерная стоимость всего, руб | Комментарий
1 | Стол деревянный | 1200*800 мм. Стол должен выдерживать не менее 25кг | шт | 1 |  | 2
2 | Стул | Тип - Офисный или компьютерный. Должен выдерживать нагрузку не менее 120 кг. | шт | 1 |  | 2
РАБОЧАЯ ПЛОЩАДКА КОНКУРСАНТОВ
Модуль C Базовые сетевые технологии
ОБОРУДОВАНИЕ И ИНСТРУМЕНТЫ (НА 1-О РАБОЧЕЕ МЕСТО \ 1-У КОМАНДУ) |  |  |  |  | ИТ ОБОРУДОВАНИЕ (НА 4 РАБОЧИХ МЕСТ \ 4 КОМАНД)
№ | Наименование | Тех. описание или ссылка на сайт с тех. описанием позиции | Ед. измерения | Кол-во | ЗИП | Кол-во | Наличие (Да\Нет) у организатора | Поставщик\спонсор\ответсвенный за обеспечение | Примерная стоимость всего, руб | Комментарий
1 | Маршрутизатор 2811 | Не менее двух маршрутизируемых интерфейсов Ethernet со скоростью не ниже 100 Мбит\с Compact Flash не менее 64 МБ Наличие слота расширения CompactFlash и USB-порта ОЗУ не менее 256 МБ Поддержка модулей Serial с интерфейсами DB-60 или Smart-Serial Последовательный консольный порт и порт AUX с разъемами 8P8C Поддержка протоколов маршрутизации OSPFv2, OSPFv3, BGP, MP-BGP, EIGRPv4, EIGRPv6 Поддержка протоколов IPv4, IPv6, SSH, CDP, LLDP, DHCP, DNS, PPP, PPPoE, HDLC, Frame-relay, MPLS, ATM, RADIUS, TACACS+, NTP, FTP, TFTP, HSRP, VRRP, GLBP, SNMPv2, SNMPv3, Syslog, NHRP, GRE, mGRE, RMON, NetFlow Поддержка QoS, CBWFQ, WRED, средств иерархического обеспечения качества обслуживания, PBR и NBAR Поддержка фильтрации маршрутов BGP с помощью политик на базе Route Map. Поддержка динамического мониторинга состояния и качества канала на 3,4 и 7-м уровне модели OSI с использованием ответчика (односторонняя и двусторонняя задержка, джиттер, потери пакетов, MOS-CQ) Возможность настройки через интерфейс командной строки (CLI) Поддержка локальной аутентификации, поддержка Role-based CLI, поддержка удалённой аутентификации через серверы RADIUS и TACACS+ Поддержка Remote-Access и Site-to-Site VPN с помощью IPSec, поддержка DMVPN Наличие функционала IP-АТС с поддержкой протоколов SCCP и SIP. Поддержка регистрации IP-телефонов по протоколам SCCP и SIP. Поддержка CUCME версии 8 и выше. Поддержка конференц-связи для 3 и более участников, интерком, paging, call park, переадресации вызовов, speed dial | шт | 3 | 1 | 7 |  |  |  | Модель: Cisco 2901, 2911 Поддержка операционной системы IOS 15.2 и выше Должны быть активированы лицензии Unified Communications и Security Не менее двух маршрутизируемых интерфейсов Ethernet со скоростью не ниже 100 Мбит\с Compact Flash не менее 128 МБ ОЗУ не менее 256 МБ Поддержка модулей Serial с интерфейсами Smart-Serial При выборе маршрутизаторов: 1. Не более двух ISR G1, в идеальном варианте все шесть должны быть ISR G2. 2. Не менее четырех из шести маршрутизаторов с поддержкой модулей Serial 3. ЗИП должен составлять, не меньше, чем по одной единице, каждой выбранной модели. Возможные модели: Cisco ISR G2 2901 Cisco ISR G2 2911 Cisco ISR G2 1921 Cisco ISR G2 1941 Cisco ISR G2 881 Cisco ISR G1 2801 Cisco ISR G1 2811
2 | Модуль Serial, совместимый с позицией №1 | VWIC2-1MFT-T1/E1 | шт | 6 | 2 | 14
4 | Кабель Serial для маршрутизаторов | crossover T1 cable | шт | 6 | 4 | 16
5 | Коммутатор L2 2960TC-L | Не менее 24 портов Ethernet 10/100 Base-T или Gigabit Ethernet Наличие индикаторов состояния системы: System, RPS, link status, link duplex, link speed Наличие индикаторов для каждого из портов: Link integrity, disabled, activity, speed, full-duplex Тип коммутатора: управляемый, для установку в стойку 19" соответствие Наличие порта для подключения системы резервного электропитания (в обход встроенного блока питания) наличие Внутренняя пропускная способность, Гбит/с не менее 16 Уровень свича L2 соответствие Объем оперативной памяти, Мб не менее 64 Объем flash-памяти, Мб не менее 32 Размер таблицы MAC адресов, шт не менее 8000 Максимальное количество VLANs, шт не менее 64 Количество портов Ethernet 10/100Base-TX (100 мбит/с), шт не менее 24 Количество uplink-портов (10/100/1000 Base-TX Combo SFP), шт не менее 2 Поддержка IPv6 наличие Поддержка протоколов IEEE 802.3a, IEEE 802.3ab, IEEE 802.3u, IEEE 802.1d, IEEE 802.1p, IEEE 802.1q, IEEE 802.1s, IEEE 802.3x наличие Поддержка протоколов управления SNMPv3 наличие Поддержка протокола Telnet и SSH c использованием ограничений посредством списков контроля доступа наличие Поддержка протокола обнаружения соседних устройств, работающего поверх Ethernet, Token Ring, Frame Relay, ATM, HDLC и PPP, а также поддержка LLDP наличие Возможность установки в шкаф 19” соответствие DHCP сервер наличие Возможность управления через веб-интерфейс, консоль или SSH наличие Поддержка контроля сетевого допуска (NAC) наличие Консольный порт 8P8C наличие Поддержка автоматического согласования режима работы порта в режиме доступа или транка с согласованием используемого протокола инкапсуляции наличие Поддержка IPv6 наличие Поддержка маршрутизации между VLAN наличие Количество поддерживаемых статических маршрутов, шт. не менее 16 Максимально поддерживаемый размер блока данных 3 уровня, байт не менее 9000 Поддержка протокола STP, совместимого со стандартами 802.1w и 802.1D с возможностью настройки отдельных деревьев для каждого VLAN наличие | шт | 3 | 1 | 7 |  |  |  | Операционная система IOS Lan Base версии 15.0 или выше Не менее 24 портов FastEthernet или Gigabit Ethernet Для крепления в стойку 19" Возможные модели: Cisco Catalyst 2960-Plus 24LC-L Cisco Catalyst 2960-Plus 24PC-L Cisco Catalyst 2960-24LT-L Cisco Catalyst 2960-24PC-L Cisco Catalyst 2960-Plus 48PST-L Cisco Catalyst 2960-48PST-L Cisco Catalyst 2960S-48FPD-L Cisco Catalyst 2960S-48LPD-L Cisco Catalyst 2960S-24PD-L Cisco Catalyst 2960S-48FPS-L Cisco Catalyst 2960S-48LPS-L Cisco Catalyst 2960S-24PS-L Cisco Catalyst 3560V2-24PS-S Cisco Catalyst 2960-Plus 24TC-L Cisco Catalyst 2960-Plus 48TC-L Cisco Catalyst 2960-24TC-L Cisco Catalyst 2960-48TC-L Cisco Catalyst 2960-48TT-L Cisco Catalyst 2960G-24TC-L Cisco Catalyst 2960G-48TC-L Cisco Catalyst 2960S-48TS-L Cisco Catalyst 2960S-24TS-L Cisco Catalyst 2960S-48TD-L Cisco Catalyst 2960S-24TD-L Cisco Catalyst 2960-24TT-L
7 | Межсетевой экран cisco asa 5506 | Настольный форм-фактор соответствие Одноранговые подключения IPsec VPN (site-to-site) не менее 50 Функция подключения к межсетевому экрану пользователей для доступа к корпоративной сети (Client-Access VPN) наличие VPN-клиент для подключения к межсетевому экрану под операционные системы Microsoft Windows, MAC OS X, Apple iOS, Linux, Android с возможностью настройки списка сетей, подлежащих маршрутизации через VPN-соединение, персонализации выдачи адрес DNS и WINS-серверов наличие Возможность выбора примененяемого списков контроля доступа к сетевым ресурсам в зависимости от подключенного через VPN-клиент пользователя наличие Функция поддержки SSL VPN без необходимости установки специализированного клиента с помощью установления защищенного соединения с использованием браузера и портала авторизации межсетевого экрана наличие Количество виртуальных интерфейсов VLAN не менее 30 Функция обеспечения высокой доступности в режиме active/standby в паре с другим аналогичным устройством наличие Функция интеграции с Active Directory для привязки политик безопасности к именам пользователей наличие Порт USB 2.0 type A не менее 1 Сетевые порты Fast Ethernet не менее 8 Выделенный порт управления Ethernet 10/100 наличие Твердотельный жесткий диск, Гб не менее 50 Оперативная память, Гб не менее 0.5 Одновременная поддержка IPv4 и IPv6 наличие Поддержка программным обеспечением устройства функционала RIPv2, OSPFv2, OSPFv3, EIGRP, BGP, IGMP, PIM, DHCP-server наличие Фильтрация URL-адресов наличие Функция межсетевого экранирования с учётом состояния соединений наличие Функция глубокого анализа протоколов прикладного уровня (DPI) наличие Блок питания наличие Функции сетевого управления: SNMP, Telnet, SSH наличие Консольный порт 8P8C наличие | шт | 1 | 1 | 3 |  |  |  | Поддержка ОС версии не ниже 8.4 ОЗУ – не менее 512 МБ Compact Flash – не менее 128 МБ Security Plus License Возможные модели: Cisco ASA 5505 Cisco ASA 5506
10 | Кабель Cisco Console RJ45 to DB9F (CAB-CONSOLE-RJ45=) | Разъёмы DB9-RJ45. Совместимый с маршрутизаторами и коммутаторами п | шт | 1 | 2 | 4
11 | Моноблок 21" | core i7-6700/16G/500G/ | шт | 1 | 1 | 3
1 | Ноутбук или ПК в сборе (такой же как на других модулях) | Процессор: Частота процессора – не менее 2500 МГц; Количество ядер процессора – не менее 2; Количество потоков – не менее 4; Аппаратная поддержка виртуализации; Объем кэш-памяти L3 – не менее 3МБ; Оперативная память: Объем ОЗУ – не менее 16 ГБ; Тип памяти – не ниже DDR3; Частота памяти – не менее 2400 МГц; Количество слотов для установки оперативной памяти – не менее 2. Устройства хранения данных: Тип накопителя – SSD; Объем накопителя – не менее 128 ГБ; Интерфейс накопителя – Serial ATA. Интерфейсы: Кол-во разъемов USB 2.0 – не менее 3; Кол-во разъемов HDMI – не менее 1 + VGA\DVI; Кол-во разъемов RJ-45 (Gigabit Ethernet) – не менее 4; | шт | 2 |  | 1
12 | Проводная клавиатура и мышь | Общее количество кнопок: не менее 3 Максимальное разрешение датчика: не менее 1000 dpi Тип подключения: проводная Интерфейс подключения: USB 2.0 Длина кабеля: не менее 1.35 м Совместима с позицией № 1 | шт | 1 | 1 | 3
13 | Конвертер USB - Com USB Type A Male - 1*RS-232 (COM) кабель 1,5м | Переходник должен иметь разъем USB 2.0 с одной стороны и COM9M – с другой; Переходник должен обеспечивать скорость передачи данных не менее 115200 бит/сек; Переходник должен иметь поддерживаемые драйвера и стабильно работать в ОС, используемой на ПК или ноутбуке из п.9.7 Переходник должен быть совместим с маршрутизаторами и коммутаторами из п.п.9.1 и 9.4; Длина кабеля должна быть не менее 1,5 метра | шт | 1 | 2 | 4
ПРОГРАММНОЕ ОБЕСПЕЧЕНИЕ (НА 1-О РАБОЧЕЕ МЕСТО \ 1-У КОМАНДУ) |  |  |  |  | ПРОГРАММНОЕ ОБЕСПЕЧЕНИЕ (НА 4 РАБОЧИХ МЕСТ \ 4 КОМАНД)
№ | Наименование | Тех. описание или ссылка на сайт с тех. описанием позиции | Ед. измерения | Кол-во | ЗИП | Кол-во | Наличие (Да\Нет) у организатора | Поставщик\спонсор\ответсвенный за обеспечение | Примерная стоимость всего, руб | Комментарий
1 | ОС | CentOS 7, Debian 10, Windows 10 с последним пакетом обновлений. | шт | 1 | 0 | 2
2 | Офисный пакет | MS Office, OpenOffice | шт | 1 | 0 | 2
3 | Браузер | Chrome, Mozilla | шт | 1 | 0 | 2
4 | Клиент протоколов удалённого доступа | PuTTY | шт | 1 | 0 | 2
5 | Клиент ESXi | VMware Workstation Pro 14, VMware vSphere Client | шт | 1 | 0 | 2
РАСХОДНЫЕ МАТЕРИАЛЫ (НА 1-О РАБОЧЕЕ МЕСТО \ 1-У КОМАНДУ) |  |  |  |  | РАСХОДНЫЕ МАТЕРИАЛЫ (НА 4 РАБОЧИХ МЕСТ \ 4 КОМАНД)
№ | Наименование | Тех. описание или ссылка на сайт с тех. описанием позиции | Ед. измерения | Кол-во | ЗИП | Кол-во | Наличие (Да\Нет) у организатора | Поставщик\спонсор\ответсвенный за обеспечение | Примерная стоимость всего, руб | Комментарий
1 | Патч-корд 0.5 м | NMC-PC4UD55B-005-BK (или аналог) | шт | 18 | 20 | 56
2 | Патч-корд 1 м | NMC-PC4UD55B-010-BK (или аналог) | шт | 8 | 6 | 22
МЕБЕЛЬ (НА 1-О РАБОЧЕЕ МЕСТО \ 1-У КОМАНДУ) |  |  |  |  | МЕБЕЛЬ (НА 4 РАБОЧИХ МЕСТ \ 4 КОМАНД)
№ | Наименование | Тех. описание или ссылка на сайт с тех. описанием позиции | Ед. измерения | Кол-во | ЗИП | Кол-во | Наличие (Да\Нет) у организатора | Поставщик\спонсор\ответсвенный за обеспечение | Примерная стоимость всего, руб | Комментарий
1 | Стол деревянный | 1200*800 мм. Стол должен выдерживать не менее 25кг | шт | 2 | 0 | 4
2 | Стул | Тип - Офисный или компьютерный. Должен выдерживать нагрузку не менее 120 кг. | шт | 1 | 0 | 2
СЕРВЕРНАЯ
ОБОРУДОВАНИЕ И ИНСТРУМЕНТЫ
№ | Наименование | Тех. описание или ссылка на сайт с тех. описанием позиции | Ед. измерения | Кол-во | ЗИП | Кол-во | Наличие (Да\Нет) у организатора | Поставщик\спонсор\ответсвенный за обеспечение | Примерная стоимость всего, руб | Комментарий
ИТ ОБОРУДОВАНПЕ
№ | Наименование | Тех. описание или ссылка на сайт с тех. описанием позиции | Ед. измерения | Кол-во | ЗИП | Кол-во | Наличие (Да\Нет) у организатора | Поставщик\спонсор\ответсвенный за обеспечение | Примерная стоимость всего, руб | Комментарий
1 | Сервер | DEPO Computers MS-7A49 i5-6500 3.20GHz 4 x 3.20GHz RAM Kingstoune 32GB Жесткий диск SSD 2х240GB, HDD500GB SATA | шт | 4 |  | с 32ГБ ОЗУ /2х2540 ГБ SSD Достаточное количество ресурсов для запуска всех модулей.
3 | Среда виртуализации | VMware vSphere Hypervisor ESXi 6.0 совместимо с п. 13.1 (триал версия) | шт | 4 |  | 4
8 | Клавиатура | Резерв. Такой же, как на всех модулях | шт | - |  | 1
10 | Мышь | Резерв. Такой же, как на всех модулях | шт | - |  | 1
17 | шатный запароленный WiFi в организации |  | шт | - |  | 1
РАСХОДНЫЕ МАТЕРИАЛЫ
СРЕДСТВА ИНДИВИДУАЛЬНОЙ ЗАЩИТЫ
№ | Наименование | Тех. описание или ссылка на сайт с тех. описанием позиции | Ед. измерения | Кол-во | ЗИП | Кол-во | Наличие (Да\Нет) у организатора | Поставщик\спонсор\ответсвенный за обеспечение | Примерная стоимость всего, руб | Комментарий
2 | Аптечка | согласно ТБ площадки | шт | 1 |  | 2
МЕБЕЛЬ (НА 6 РАБОЧИХ МЕСТ \ 6КОМАНД)
№ | Наименование | Тех. описание или ссылка на сайт с тех. описанием позиции | Ед. измерения | Кол-во | ЗИП | Кол-во | Наличие (Да\Нет) у организатора | Поставщик\спонсор\ответсвенный за обеспечение | Примерная стоимость всего, руб | Комментарий
1 | Стол деревянный | 1200*800 мм. Стол должен выдерживать не менее 25кг | шт | 6 | 0 | 6
2 | Стул | Тип - Офисный или компьютерный. Должен выдерживать нагрузку не менее 120 кг. | шт | 6 | 0 | 6
3 | Огнетушитель | согласно ТБ площадки | шт | 1 |  | 1
5 | Мусорная корзина | Тип на усмотрение организатора | шт | 1 |  | 1
6 | Пилот, 4 розеток | Тип на усмотрение организатора | шт | 1 |  | 1
ДОПОЛНИТЕЛЬНЫЕ ТРЕБОВАНИЯ К ОБЕСПЕЧЕНИЮ ОБЩЕЙ РАБОЧЕЙ ПЛОЩАДКЕ КОНКУРСАНТОВ (КОММУНИКАЦИИ, ПОДКЛЮЧЕНИЯ, ОСВЕЩЕНИЕ И Т.П.)
№ | Требование (описание) |  |  |  |  | Комментарий
1 | Электричество: 3 розетки по 220 Вольт (по 2.5 кВт на каждую)
БРИФИНГ-ЗОНА
ИТ ОБОРУДОВАНПЕ
№ | Наименование | Тех. описание или ссылка на сайт с тех. описанием позиции | Ед. измерения | Кол-во | ЗИП | Кол-во | Наличие (Да\Нет) у организатора | Поставщик\спонсор\ответсвенный за обеспечение | Примерная стоимость всего, руб | Комментарий
1 | Ноутбук или ПК в сборе (такой же как на других модулях) | Процессор: Частота процессора – не менее 2500 МГц; Количество ядер процессора – не менее 2; Количество потоков – не менее 4; Аппаратная поддержка виртуализации; Объем кэш-памяти L3 – не менее 3МБ; Оперативная память: Объем ОЗУ – не менее 16 ГБ; Тип памяти – не ниже DDR3; Частота памяти – не менее 2400 МГц; Количество слотов для установки оперативной памяти – не менее 2. Устройства хранения данных: Тип накопителя – SSD; Объем накопителя – не менее 128 ГБ; Интерфейс накопителя – Serial ATA. Интерфейсы: Кол-во разъемов USB 2.0 – не менее 3; Кол-во разъемов HDMI – не менее 1 + VGA\DVI; Кол-во разъемов RJ-45 (Gigabit Ethernet) – не менее 4; | шт | 1 |  | 1
МЕБЕЛЬ
№ | Наименование | Тех. описание или ссылка на сайт с тех. описанием позиции | Ед. измерения | Кол-во | ЗИП | Кол-во | Наличие (Да\Нет) у организатора | Поставщик\спонсор\ответсвенный за обеспечение | Примерная стоимость всего, руб | Комментарий
1 | Офисный стол | 1200*800 мм. Стол должен выдерживать не менее 25кг | шт | 10 |  | 10
2 | Стул | на колесиках, без подлокотников синяя или серая обивка расчитанные на вес не менее 100 кг | шт | 12 |  | 12
КАНЦЕЛЯРИЯ НА КОМПЕТЕНЦИЮ (НА ВСЕХ УЧАСТНИКОВ И ЭКСПЕРТОВ)
№ | Наименование | Тех. описание или ссылка на сайт с тех. описанием позиции | Ед. измерения | Кол-во | ЗИП | Кол-во | Наличие (Да\Нет) у организатора | Поставщик\спонсор\ответсвенный за обеспечение | Примерная стоимость всего, руб | Комментарий
1 | Бумага А4 | Тип на усмотрение организатора | пачка 500 листов | - |  | 4
4 | Ручка шариковая | Тип на усмотрение организатора | шт | - |  | 10
5 | Степлер со скобами (Для скрепления не менее 30 листов) | Тип на усмотрение организатора | шт | - |  | 2
| Глав. Эксперт __________________________________________________________________________ |  | _________________________________________________________
| (ФИО) |  | (подпись) (дата)
| Тех. эксперт __________________________________________________________________________ |  | _________________________________________________________
| (ФИО) |  | (подпись) (дата)