## Основная
ЧЕМПИОНАТ |  | V Региональный чемпионат «Молодые профессионалы» (WorldSkills Russia) Мурманской области по компетенции «Управление железнодорожным транспортом»
Сроки проведения |  | 8-14 декабря 2019
Место проведения |  | Мурманская область город Кандалакша Ул.Спекова 7
НАИМЕНОВАНИЕ КОМПЕТЕНЦИИ |  | Управление локомотивом
Главный эксперт |  | Долинин Виталий Юрьевич
Заместитель Главного эксперта |  | Назаров Михаил Иванович
Технический эксперт |  | Великунов Виктор Николаевич
Эксперт по CIS |  | Долинин Виталий Юрьевич
Количество экспертов (в том числе с главным и заместителем): компатриоты+ГЭ,ЗГЭ+Технологические+Технический |  | 12
Количество дней на выполнение всех модулей (1) |  | 5
Количество конкурсантов |  | 6
Количество рабочих мест на 1 модуль |  | 1
Утверждено Менеджер Компетенции Касымов Р.А.
Дата
РАБОЧАЯ ПЛОЩАДКА КОНКУРСАНТОВ
Модуль A
ОБОРУДОВАНИЕ (НА 1-О РАБОЧЕЕ МЕСТО \ 1-У КОМАНДУ) |  |  |  |  | ОБОРУДОВАНИЕ (НА 4 РАБОЧИХ МЕСТА)
№ | Наименование | Тех. описание или ссылка на сайт с тех. описанием позиции | Ед. измерения | Кол-во | ЗИП | Кол-во | Наличие (Да\Нет) у организатора | Поставщик\спонсор\ответсвенный за обеспечение | Примерная стоимость всего, руб | Комментарий
1 | Бумага А4 | Бумага офисная формата А4 | шт. | 1 |  | 6 | да
2 | Ручка | На усмотрение организатора | шт | 1 |  | 6 | да
МЕБЕЛЬ (НА 1-О РАБОЧЕЕ МЕСТО) | [5 empty] | МЕБЕЛЬ (НА 4 РАБОЧИХ МЕСТ \ 4 КОМАНД)
1 | Стол деревянный | 1200*800 мм. Стол должен выдерживать не менее 25кг | шт | 1 |  | 5 | да
2 | Стул | Должен выдерживать нагрузку не менее 120 кг. | шт | 1 |  | 5 | да
РАБОЧАЯ ПЛОЩАДКА КОНКУРСАНТОВ
Модуль B
ОБОРУДОВАНИЕ (НА 1-О РАБОЧЕЕ МЕСТО \ 1-У КОМАНДУ) |  |  |  |  | ОБОРУДОВАНИЕ (НА 4 РАБОЧИХ МЕСТА)
№ | Наименование | Тех. описание или ссылка на сайт с тех. описанием позиции | Ед. измерения | Кол-во | ЗИП | Кол-во | Наличие (Да\Нет) у организатора | Поставщик\спонсор\ответсвенный за обеспечение | Примерная стоимость всего, руб | Комментарий
1 | Тренажерный комплекс подвижного состава | Технические характеристики габариты комплекса, не более, мм 2000×2000×1600 вес, не более, кг 300 электропитание 220В/50Гц потребляемая мощность, не более, кВт 2 время беспрерывной работы, не менее, ч 8 | шт. | 1 |  | 1 | да
2 | Ручка | На усмотрение организатора | шт | 1 |  | 1 | да
3 | Бумага А4 | Бумага офисная формата А4 | шт. | 1 |  | 1 | да
РАБОЧАЯ ПЛОЩАДКА КОНКУРСАНТОВ
Модуль C
ОБОРУДОВАНИЕ (НА 1-О РАБОЧЕЕ МЕСТО ) |  |  |  |  | ОБОРУДОВАНИЕ (НА 2 РАБОЧИХ МЕСТА)
№ | Наименование | Тех. описание или ссылка на сайт с тех. описанием позиции | Ед. измерения | Кол-во | ЗИП | Кол-во | Наличие (Да\Нет) у организатора | Поставщик\спонсор\ответсвенный за обеспечение | Примерная стоимость всего, руб | Комментарий
1 | Автосцепка СА-3 | Габаритные размеры — 1130 × 421 × 440 мм Вес автосцепки в сборе варьируется в зависимости от чертежа — от 207,18 до 215 кг Детали: корпус автосцепки (176 кг); замок; предохранитель замка; подъёмник замка; валик; замкодержатель. | шт. | 1 |  | 1 | да
2 | Колесная пара | Толщина 90+3 мм, ширина 140+2/1 мм, диаметр 1250 мм (измеренный по кругу катания), толщина гребня 3З мм (измеренная на расстоянии 20 мм от его вершины), высота гребня 30 мм, измеренная между вершиной и кругом катания, круг катания расположен на расстоянии 70 мм от грани бандажа | шт. | 2 |  | 2 | да
3 | Шаблон универсальный для контроля параметров поверхности катания колесных пар тягового подвижного состава УТ 1 | Диапазон измерения высоты гребня, мм 25-40 Диапазон измерения крутизны гребня, мм 0-15 Диапазон измерения толщины гребня | шт. | 1 |  | 1 | да
4 | Шаблон для измерения гребневых бандажей локомотивов по ГОСТ 11018-2000 | Габаритные размеры, мм 145x140x25 Масса, кг 0,45 | шт. | 1 |  | 1 | да
5 | Шаблон для проверки автосцепки при текущем отцепочном ремонте пассажирских вагонов комбинированный Шаблон № 940р | Контролируемые размеры и допускаемые отклонения, мм 3±0,1; 6±0,1; 35±0,1; 45,5±0,2; 95±0,1; 99±0,2; 124±0,3; 155±0,1 Габаритные размеры, мм, не более 170х85х25 Масса, кг, не более 0.4 | шт. | 1 |  | 1 | да
6 | Шаблон для определения вертикального подреза гребня колеса локомотива И536.00.00 | Габаритные размеры, мм 95x98x24 Масса, кг 0,102 | шт. | 1 |  | 1 | да
7 | Шаблон толщиномер для измерения толщины и местного уширения бандажа и обода цельнокатанного колеса И372.01.00 | Габаритные размеры, мм – 198х190х24 .Масса, кг – 0,33 | шт. | 1 |  | 1 | да
8 | Перчатки | Материал: полиэстер с латексным покрытием и резиновой вставкой Размер: 10 Вес: 100гр | шт. | 2 |  | 2 | да
9 | Измерительная рулета 5м | Наименование: Рулетка измерительная Длина ленты: 5 м Ширина ленты: 25 мм Единица измерения: Метры, футы Особенности: Лента из закаленной стали с глянцевым покрытием Дополнительно: Фиксатор, поясное крепление, ремешок для руки Материал корпуса: ABS пластик | шт. | 1 |  | 1 | да
10 | Ручка | На усмотрение организатора | шт | 1 |  | 2 | да
МЕБЕЛЬ (НА 1-О РАБОЧЕЕ МЕСТО \ 1-У КОМАНДУ) |  |  |  |  | МЕБЕЛЬ (НА 4 РАБОЧИХ МЕСТ \ 4 КОМАНД)
№ | Наименование | Тех. описание или ссылка на сайт с тех. описанием позиции | Ед. измерения | Кол-во | ЗИП | Кол-во | Наличие (Да\Нет) у организатора | Поставщик\спонсор\ответсвенный за обеспечение | Примерная стоимость всего, руб | Комментарий
1 | Стол деревянный | 1200*800 мм. Стол должен выдерживать не менее 25кг | шт | 1 |  | 1 | да
2 | Стул | Тип - Офисный или компьютерный. Должен выдерживать нагрузку не менее 120 кг. | шт | 1 |  | 2 | да
РАБОЧАЯ ПЛОЩАДКА КОНКУРСАНТОВ
Модуль D
ОБОРУДОВАНИЕ И ИНСТРУМЕНТЫ (НА 1-О РАБОЧЕЕ МЕСТО \ 1-У КОМАНДУ) |  |  |  |  | ОБОРУДОВАНИЕ (НА 4 РАБОЧИХ МЕСТА)
1 | Стол для разборки и сборки крана машиниста | Предназначен для разборки, осмотра и ремонта кранов машиниста усл.№334, 394, 395. Ширина: 120 Глубина: 50 Высота: 76 | шт. | 1 |  | 1 | да
2 | Стенд для изучения приборов управления автотормозами | Напряжение переменного тока, В 220±10% Частота, Гц 50±2 Мощность не более, кВт 1,5 Габаритные размеры, не более, мм Длина - 2500 Ширина - 1000 Высота - 2200 Масса не более, кг 500 Рама стенда, сварная из труб прямоугольного сечения, окрашенная Крепежные изделия, шт. комплект Оборудование пневматическое Воздушный резервуар (муляж воздушного резервуара) Арматура соединительная, шт. комплект Воздухораспределитель №483А, Кран машиниста №395 Манометр Реле давления №304, Разобщительный кран №4302, Соединительные трубы, Тормозной цилиндр №511Б, Уравнительный резервуар Р10-20, Аппаратура управления Панель индикации, Крепежные изделия, шт. комплект Датчик давления, | шт. | 1 |  | 1 | да
3 | Ключ гаечный накидной на 19мм | Ключ гаечный на 19 мм Длина:220мм. Вес 0,22 гр | шт. | 1 |  | 1 | да
4 | Кран машиниста 395 | Масса, кг 22,2 Объем уравнительного резервуара, л20 Диаметр уравнительного поршня, мм100 Автоматичность перехода с 6,0 до 5,8, с 80-120 Время зарядки магистрального резервуара 55 л, с - при I положении до 0,5 МПа,5 - при II положении до 0,48 МПа3,0 Чувствительность в поездном положении, МПа/см2..0,015 | шт. | 1 |  | 1 | да
5 | Отверка плоская | Размеры: длина стержня 75 мм, ширина шлица 3 мм. Вес брутто: 0.04 кг. | шт. | 1 |  | 1 | да
6 | Перчатки | Материал: полиэстер с латексным покрытием и резиновой вставкой Размер: 10 Вес: 100гр | шт. | 1 |  | 1 | да
7 | Секундомер | Класс точности 2 Допустимая погрешность за 10 мин, с ±0,6 Допустимая погрешность за 60 мин, с ±1,8 Диапазон рабочих температур, °С -20...+40 Габаритные размеры (не более), мм d55x19x76 | шт. | 1 |  | 1 | да
8 | Ручка | На усмотрение организатора | шт | 1 |  | 2 | да
МЕБЕЛЬ (НА 1-О РАБОЧЕЕ МЕСТО \ 1-У КОМАНДУ) |  |  |  |  | МЕБЕЛЬ (НА 4 РАБОЧИХ МЕСТ \ 4 КОМАНД)
№ | Наименование | Тех. описание или ссылка на сайт с тех. описанием позиции | Ед. измерения | Кол-во | ЗИП | Кол-во | Наличие (Да\Нет) у организатора | Поставщик\спонсор\ответсвенный за обеспечение | Примерная стоимость всего, руб | Комментарий
1 | Стол деревянный | 1200*800 мм. Стол должен выдерживать не менее 25кг | шт | 1 |  | 1 | да
2 | Стул | Тип - Офисный или компьютерный. Должен выдерживать нагрузку не менее 120 кг. | шт | 1 |  | 1 | да
5 | Мусорная корзина | Тип на усмотрение организатора | шт | 1 |  | 1 | да
РАБОЧАЯ ПЛОЩАДКА КОНКУРСАНТОВ
Модуль E
ОБОРУДОВАНИЕ И ИНСТРУМЕНТЫ (НА 1-О РАБОЧЕЕ МЕСТО) |  |  |  |  | ОБОРУДОВАНИЕ (НА 2 РАБОЧИХ МЕСТ)
№ | Наименование | Тех. описание или ссылка на сайт с тех. описанием позиции | Ед. измерения | Кол-во | ЗИП | Кол-во | Наличие (Да\Нет) у организатора | Поставщик\спонсор\ответсвенный за обеспечение | Примерная стоимость всего, руб | Комментарий
1 | Тренажер «Гоша» | Длина робота 120 см Масса не более 14 кг Напряжение комплекта источника питания 6 В Время непрерывной работы источника питания не менее 24 ч Время приведения робота в режим ожидания после включения тумблера «ВКЛ» не более 2 с Сила нанесения прекардиального удара 8 Дж Сила нажатия на грудную клетку не менее 15 кГс Глубина продавливания грудной клетки 3-5 см Угол запрокидывания головы для проведения вдоха 15° Объем вдыхаемого воздуха не менее 300 мл Время имитации оживленного состояния робота(сужение зрачков и пульсация на сонной артерии) 1 мин. | шт. | 1 |  | 1 | да
2 | Жгут | Кровоостанавливающий жгут | шт. | 1 |  | 1 | да
3 | Бинт | По ширине – от 4-6 см до 10-15 см.По длине – от 1,5 м до 10-15 метров. | шт. | 6 |  | 6 | да
4 | Ручка | На усмотрение организатора | шт | 1 |  | 1 | да
5 | Ножницы концелярские | размер 195мм страна вес 70 г | шт. | 1 |  | 1 | да
6 | Бумага А4 | Бумага офисная формата А4 | шт. | 1 |  | 10 | да
7 | Линейка | На усмотрение организатора | шт | 1 |  | 1 | да
МЕБЕЛЬ (НА 1-О РАБОЧЕЕ МЕСТО) |  |  |  |  | МЕБЕЛЬ (НА2 РАБОЧИХ МЕСТА)
№ | Наименование | Тех. описание или ссылка на сайт с тех. описанием позиции | Ед. измерения | Кол-во | ЗИП | Кол-во | Наличие (Да\Нет) у организатора | Поставщик\спонсор\ответсвенный за обеспечение | Примерная стоимость всего, руб | Комментарий
1 | Стол деревянный | 1200*800 мм. Стол должен выдерживать не менее 25кг | шт | 1 |  | 2 | да
2 | Стул | Тип - Офисный или компьютерный. Должен выдерживать нагрузку не менее 120 кг. | шт | 1 |  | 2 | да
3 | Мусорная корзина | Тип на усмотрение организатора | шт | 1 |  | 1 | да
4 | Пилот | Тип на усмотрение организатора | шт | 1 |  | 1 | да
БРИФИНГ-ЗОНА
ОБОРУДОВАНПЕ
№ | Наименование | Тех. описание или ссылка на сайт с тех. описанием позиции | Ед. измерения | Кол-во | ЗИП | Кол-во | Наличие (Да\Нет) у организатора | Поставщик\спонсор\ответсвенный за обеспечение | Примерная стоимость всего, руб | Комментарий
1 | Ноутбук или ПК в сборе | Процессор: Частота процессора – не менее 2500 МГц; Количество ядер процессора – не менее 2; Количество потоков – не менее 4; Аппаратная поддержка виртуализации; Объем кэш-памяти L3 – не менее 3МБ; Оперативная память: Объем ОЗУ – не менее 16 ГБ; Тип памяти – не ниже DDR3; Частота памяти – не менее 2400 МГц; Количество слотов для установки оперативной памяти – не менее 2. Устройства хранения данных: Тип накопителя – SSD; Объем накопителя – не менее 128 ГБ; Интерфейс накопителя – Serial ATA. Интерфейсы: Кол-во разъемов USB 2.0 – не менее 3; Кол-во разъемов HDMI – не менее 1 + VGA\DVI; Кол-во разъемов RJ-45 (Gigabit Ethernet) – не менее 4; | шт | - |  | 1 | да
2 | Проектор | Производитель: Epson Класс устройства: портативный Тип устройства: LCD Источник света: UHE Рекомендуемая область применения: для офиса Реальное разрешение: 1024x768 Контрастность: 15000 Световой поток: 3600 лм Срок службы лампы: 6000 ч | шт | - |  | 1 | да
3 | Аудиосистема | 2 колонки | шт | - |  | 1 | да
4 | Пилот, 6 розеток | Тип на усмотрение организатора | шт | - |  | 1 | да
МЕБЕЛЬ
№ | Наименование | Тех. описание или ссылка на сайт с тех. описанием позиции | Ед. измерения | Кол-во | ЗИП | Кол-во | Наличие (Да\Нет) у организатора | Поставщик\спонсор\ответсвенный за обеспечение | Примерная стоимость всего, руб | Комментарий
5 | Огнетушитель углекислотный ОП4 | полная масса огнетушителя — около 6,3 кг, при этом вес заряда — 4 кг; размеры — 42 и 15 см; тип — закачный; используемый наполнитель — огнетушащий порошок; рабочее давление в огнетушителе — 1,4 МПа; длина струи — до 3 м; время выхода порошка огнетушащего — не меньше 10 секунд; рабочие температуры — от -30 до +500°С; срок эксплуатации — до 10 лет. | шт | - |  | 2 | да
1 | Офисный стол | 1200*800 мм. Стол должен выдерживать не менее 25кг | шт | - |  | 4 | да
2 | Стул | на колесиках, без подлокотников синяя или серая обивка расчитанные на вес не менее 100 кг | шт | - |  | 12 | да
ДОПОЛНИТЕЛЬНЫЕ ТРЕБОВАНИЯ К ОБЕСПЕЧЕНИЮ БРИФИНГ-ЗОНЫ (КОММУНИКАЦИИ, ПОДКЛЮЧЕНИЯ, ОСВЕЩЕНИЕ И Т.П.)
№ | Требование (описание) |  |  |  |  | Комментарий
1 | Площадь зоны не менее 15 м.кв (5*3 метра)
2 | Электричество: точка на 220 Вольт (2 кВт) - тройник
КОМНАТА КОНКУРСАНТОВ
ОБОРУДОВАНИЕ
№ | Наименование | Тех. описание или ссылка на сайт с тех. описанием позиции | Ед. измерения | Кол-во | ЗИП | Кол-во | Наличие (Да\Нет) у организатора | Поставщик\спонсор\ответсвенный за обеспечение | Примерная стоимость всего, руб | Комментарий
1 | Пилот, 6 розеток | Тип на усмотрение организатора | шт | - |  | 3 | да
МЕБЕЛЬ
№ | Наименование | Тех. описание или ссылка на сайт с тех. описанием позиции | Ед. измерения | Кол-во | ЗИП | Кол-во | Наличие (Да\Нет) у организатора | Поставщик\спонсор\ответсвенный за обеспечение | Примерная стоимость всего, руб | Комментарий
1 | Офисный стол | 1200*800 мм. Стол должен выдерживать не менее 25кг | шт | - |  | 15 | да
2 | Стул | на колесиках, без подлокотников синяя или серая обивка расчитанные на вес не менее 100 кг | шт | - |  | 28 | да
| Стеллаж | (ШхГхВ) 2000х500х2000 металлический, 5 полок | шт | - |  | 2 | да
3 | Компьютер |  |  | -
3 |  |  |  | - |  | 1 | да
4 | Огнетушитель углекислотный ОП4 | полная масса огнетушителя — около 6,3 кг, при этом вес заряда — 4 кг; размеры — 42 и 15 см; тип — закачный; используемый наполнитель — огнетушащий порошок; рабочее давление в огнетушителе — 1,4 МПа; длина струи — до 3 м; время выхода порошка огнетушащего — не меньше 10 секунд; рабочие температуры — от -30 до +500°С; срок эксплуатации — до 10 лет. | шт | - |  | 1 | да
5 | Термопот 5 литров |  | шт | - |  | 1 | да
6 | Мусорная корзина | Тип на усмотрение организатора | шт | - |  | 1 | да
ДОПОЛНИТЕЛЬНЫЕ ТРЕБОВАНИЯ К ОБЕСПЕЧЕНИЮ КОМНАТЫ КОНКУРСАНТОВ (КОММУНИКАЦИИ, ПОДКЛЮЧЕНИЯ, ОСВЕЩЕНИЕ И Т.П.)
№ | Требование (описание) |  |  |  |  | Комментарий
1 | Площадь комнаты не менее 20 м.кв (5*4 метра) |  |  |  |  | -
2 | Электричество: 3 розетки по 220 Вольт (по 2 кВт на каждую)
ОБЩАЯ ИНФАРСТРУКТУРА КОНКУРСНОЙ ПЛОЩАДКИ
ОБОРУДОВАНИЕ И МЕБЕЛЬ
№ | Наименование | Тех. описание или ссылка на сайт с тех. описанием позиции | Ед. измерения | Кол-во | ЗИП | Кол-во | Наличие (Да\Нет) у организатора | Поставщик\спонсор\ответсвенный за обеспечение | Примерная стоимость всего, руб | Комментарий
1 | Стол | офисный | шт | 16 |  | 16
2 | Стул | офисный | шт | 16 |  | 16
5 | Огнетушитель углекислотный ОП4 | полная масса огнетушителя — около 6,3 кг, при этом вес заряда — 4 кг; размеры — 42 и 15 см; тип — закачный; используемый наполнитель — огнетушащий порошок; рабочее давление в огнетушителе — 1,4 МПа; длина струи — до 3 м; время выхода порошка огнетушащего — не меньше 10 секунд; рабочие температуры — от -30 до +500°С; срок эксплуатации — до 10 лет. | шт | - |  | 1 | да
КОМНАТА ГЛАВНОГО ЭКСПЕРТА
ОБОРУДОВАНИЕ И МЕБЕЛЬ
№ | Наименование | Тех. описание или ссылка на сайт с тех. описанием позиции | Ед. измерения | Кол-во | ЗИП | Кол-во | Наличие (Да\Нет) у организатора | Поставщик\спонсор\ответсвенный за обеспечение | Примерная стоимость всего, руб | Комментарий
1 | Вешалка | метал.основа для одежды | шт. | - |  | 1 | да
2 | Стол переговорный | офисный | шт. | - |  | 1 | да
3 | Принтер | А4 лазерный | шт. | - |  | 1 | да
4 | Ноутбук или ПК в сборе | Процессор: Частота процессора – не менее 2500 МГц; Количество ядер процессора – не менее 2; Количество потоков – не менее 4; Аппаратная поддержка виртуализации; Объем кэш-памяти L3 – не менее 3МБ; Оперативная память: Объем ОЗУ – не менее 16 ГБ; Тип памяти – не ниже DDR3; Частота памяти – не менее 2400 МГц; Количество слотов для установки оперативной памяти – не менее 2. Устройства хранения данных: Тип накопителя – SSD; Объем накопителя – не менее 128 ГБ; Интерфейс накопителя – Serial ATA. Интерфейсы: Кол-во разъемов USB 2.0 – не менее 3; Кол-во разъемов HDMI – не менее 1 + VGA\DVI; Кол-во разъемов RJ-45 (Gigabit Ethernet) – не менее 4; | шт | - |  | 1 | да
КАНЦЕЛЯРИЯ НА КОМПЕТЕНЦИЮ (НА ВСЕХ УЧАСТНИКОВ И ЭКСПЕРТОВ)
№ | Наименование | Тех. описание или ссылка на сайт с тех. описанием позиции | Ед. измерения | Кол-во | ЗИП | Кол-во | Наличие (Да\Нет) у организатора | Поставщик\спонсор\ответсвенный за обеспечение | Примерная стоимость всего, руб | Комментарий
1 | Бумага А4 | Тип на усмотрение организатора | пачка 500 листов | - |  | 4 | да
2 | Скотч (Широкий) | Тип на усмотрение организатора | упак | - |  | 8 | да
3 | Ручка шариковая | Тип на усмотрение организатора | шт | - |  | 30 | да
4 | Степлер со скобами (Для скрепления не менее 30 листов) | Тип на усмотрение организатора | шт |  |  | 2 | да
5 | Скотч | бумажный малярный | шт. | - |  | 1 | да
6 | Нож канцелярский | Тип на усмотрение организатора | шт | - |  | 2 | да
| Глав. Эксперт _____Киреев Сергей Александрович_____________________________________________________________________ |  | _________________________________________________________
| (ФИО) |  | (подпись) (дата)
| Тех. эксперт ___Архипова Татьяна Юрьевна_______________________________________________________________________ |  | _________________________________________________________
| (ФИО) |  | (подпись) (дата)